## 表-09 分部分项工程项目清单计价表
表-09
分部分项工程项目清单计价表
工程名称：土建工程 | [5 empty] | 第 1 页 共 14 页
序号 | 项目编码 | 项目名称 | 项目特征 | 计量单位 | 工程量 |  | 金额（元）
[7 empty] | 综合单价 | 合价 | 其中:暂估价
散水及排水沟、勒脚
1 | 010101003001 | 地沟开挖 | [项目特征] 1.土壤类别:综合考虑 2.开挖方式:综合考虑 3.挖土深度:满足设计要求 4.场内运距:自行考虑 [工作内容] 1.排地表水 2.土方开挖 3.围护(挡土板)及拆除 4.基底钎探 5.场内运输 | m3 | 42.79 |  | 5.61 | 240.05
2 | 010401014001 | 排水沟、截水沟 | [项目特征] 1.断面尺寸:满足设计及规范要求 2.基础、垫层：材料品种、厚度:100厚C10砼垫层 3.砌体材料:砖砌体 4.砂浆强度等级:M5水泥砂浆 5.其他:详11J812-3-2a-A2 6.面层:20厚1:3水泥砂浆粉光 7.盖板材质、规格:详11J812-3-2a-A2 [工作内容] 1.模板制作、安装、拆除 2.基础、垫层铺筑 3.混凝土拌和、运输、浇筑 4.侧墙浇捣或砌筑 5.勾缝、抹面 6.盖板制作安装 | m | 48.84 |  | 187.05 | 9135.52
本页小计 | [7 empty] | 9375.57
表-09
分部分项工程项目清单计价表
工程名称：土建工程 | [5 empty] | 第 2 页 共 14 页
序号 | 项目编码 | 项目名称 | 项目特征 | 计量单位 | 工程量 |  | 金额（元）
[7 empty] | 综合单价 | 合价 | 其中:暂估价
3 | 010401014002 | 钢筋混凝土雨篦子 | [项目特征] 1.材质:钢筋混凝土雨篦子 2.规格尺寸:400*600 3.强度等级:满足规范要求 [工作内容] 1.安装 | m | 163.4 |  | 70 | 11438
4 | 010401014003 | 修复排水沟 | [项目特征] 1.基层类型、部位:破损排水沟面层 2.面层厚度、砂浆配合比:内抹20mm厚、1:2.5水泥砂浆 [工作内容] 1.基层清理 2.砂浆制作、运输 3.底层抹灰 4.抹面层 5.抹装饰面 6.勾分格缝 | m | 243.09 |  | 52.89 | 12857.03
5 | 010507001001 | 散水、坡道 | [项目特征] 1.面层:100厚C20砼提浆抹面 2.嵌缝:靠墙脚通长及长度6米距离纵向设置15宽伸缩缝,采用油膏嵌缝 [工作内容] 1.垫层材料的拌制 2.垫层铺设 3.材料运输 4.面层浇筑 5.变形缝填塞 | m2 | 180 |  | 77.21 | 13897.8
本页小计 | [7 empty] | 38192.83
表-09
分部分项工程项目清单计价表
工程名称：土建工程 | [5 empty] | 第 3 页 共 14 页
序号 | 项目编码 | 项目名称 | 项目特征 | 计量单位 | 工程量 |  | 金额（元）
[7 empty] | 综合单价 | 合价 | 其中:暂估价
6 | 010404001002 | 50厚碎石夯实垫层（散水） | [项目特征] 1.垫层材料种类、配合比、厚度:50厚碎石垫层 [工作内容] 1.垫层材料的拌制 2.垫层铺设 3.材料运输 4.面层浇筑 | m | 200 |  | 13.75 | 2750
7 | 011604001001 | 清除原破损散水 | [项目特征] 1.拆除部位:散水破损层 2.抹灰层种类及厚度:结合现场 3.场内运距:从拆除点到甲方指定场内堆放点 [工作内容] 1.拆除 2.控制扬尘 3.清理 4.场内运输 | m2 | 180 |  | 3.33 | 599.4
8 | 011604001002 | 剔打拆除排水沟面层 | [项目特征] 1.拆除部位:排水沟面层 2.抹灰层种类及厚度:结合现场 3.场内运距:从拆除点到甲方指定场内堆放点 [工作内容] 1.拆除 2.控制扬尘 3.清理 4.场内运输 | m2 | 243.09 |  | 3.33 | 809.49
本页小计 | [7 empty] | 4158.89
表-09
分部分项工程项目清单计价表
工程名称：土建工程 | [5 empty] | 第 4 页 共 14 页
序号 | 项目编码 | 项目名称 | 项目特征 | 计量单位 | 工程量 |  | 金额（元）
[7 empty] | 综合单价 | 合价 | 其中:暂估价
9 | 011604002001 | 立面抹灰层拆除（勒脚） | [项目特征] 1.拆除部位:外墙勒脚空鼓抹灰 2.场内运距:从拆除点到甲方指定场内堆放点 [工作内容] 1.拆除 2.控制扬尘 3.清理 4.场内运输 | m2 | 279.5 |  | 2.04 | 570.18
墙面、顶面、地面
1 | 010507007001 | 200高C15素混凝土门坎挡水 | [项目特征] 1.构件的类型:门坎挡水 2.构件规格:200高 3.部位:门槛 4.混凝土种类:自拌砼 5.混凝土强度等级:C15 [工作内容] 1.模板及支架(撑)制作、安装、拆除、堆放、运输及清理模内杂物、刷隔离剂等 2.混凝土制作、运输、浇筑、振捣、养护 | m3 | 0.43 |  | 1743.5 | 749.71
2 | 010607005001 | 0.8镀锌钢丝网 | [项目特征] 1.材料品种、规格:0.8镀锌钢丝网 2.加固方式:满足规范要求 [工作内容] 1.铺贴 2.铆固 | m2 | 3579.28 |  | 12.67 | 45349.48
本页小计 | [7 empty] | 46669.37
表-09
分部分项工程项目清单计价表
工程名称：土建工程 | [5 empty] | 第 5 页 共 14 页
序号 | 项目编码 | 项目名称 | 项目特征 | 计量单位 | 工程量 |  | 金额（元）
[7 empty] | 综合单价 | 合价 | 其中:暂估价
3 | 010903002001 | 外墙防水 | [项目特征] 1.部位:墙面 2.涂膜品种、遍数、厚度:聚氨酯防水涂料 3.防水做法:满足设计要求 [工作内容] 1.基层处理 2.抹找平层 3.抹(铺)隔离层 4.喷涂防水层 5.加强层铺设 6.嵌缝 7.保护层铺设 8.运输 | m2 | 279.5 |  | 55 | 15372.5
4 | 011201001001 | 外墙面一般抹灰 | [项目特征] 1.墙体类型:砖墙 2.底层厚度、砂浆配合比:1:2.5水泥砂浆 3.面层厚度、砂浆配合比:1:3水泥砂浆 [工作内容] 1.基层清理 2.砂浆制作、运输 3.底层抹灰 4.抹面层 5.抹装饰面 6.勾分格缝 | m2 | 279.5 |  | 35.44 | 9905.48
本页小计 | [7 empty] | 25277.98
表-09
分部分项工程项目清单计价表
工程名称：土建工程 | [5 empty] | 第 6 页 共 14 页
序号 | 项目编码 | 项目名称 | 项目特征 | 计量单位 | 工程量 |  | 金额（元）
[7 empty] | 综合单价 | 合价 | 其中:暂估价
5 | 011407001001 | 墙面喷刷甲基硅醇钠憎水剂 | [项目特征] 1.喷刷涂料部位:外墙面 2.涂料品种、喷刷遍数:甲基硅醇钠憎水剂 3.其它:满足设计要求 [工作内容] 1.基层清理 2.刷、喷涂料 | m2 | 8200 |  | 3.84 | 31488
6 | 011201001003 | 水泥石灰砂浆打底找平（内墙） | [项目特征] 1.墙体类型:砖墙 2.底层厚度、砂浆配合比:15mm厚1:1:4水泥石灰砂浆打底找平，8mm厚1:0.3:3水泥石灰砂浆找平层 [工作内容] 1.基层清理 2.砂浆制作、运输 3.底层抹灰 4.抹面层 5.抹装饰面 6.勾分格缝 | m2 | 3579.28 |  | 26.12 | 93490.79
7 | 011302001001 | 吊顶天棚（公共区域） | [项目特征] 1.龙骨材料种类、规格、中距:轻钢龙骨 2.面层材料品种、规格:矿棉吸音板 3.其他:做法详见12J502-A12-2 [工作内容] 1.基层清理、吊杆安装 2.龙骨安装 3.基层板铺贴 4.面层铺贴 5.嵌缝 6.刷防护材料 | m2 | 43 |  | 65.83 | 2830.69
本页小计 | [7 empty] | 127809.48
表-09
分部分项工程项目清单计价表
工程名称：土建工程 | [5 empty] | 第 7 页 共 14 页
序号 | 项目编码 | 项目名称 | 项目特征 | 计量单位 | 工程量 |  | 金额（元）
[7 empty] | 综合单价 | 合价 | 其中:暂估价
8 | 011405001001 | 外露铁件除锈 | [项目特征] 1.名称:外露铁件除锈 2.做法:1、涂抹红丹防锈漆2遍;2、刷调和漆2遍 [工作内容] 1.除锈 2.刷漆 | t | 1 |  | 659.06 | 659.06
9 | 011406001001 | 内墙面刷乳胶漆 | [项目特征] 1.腻子种类:成品腻子粉 2.刮腻子遍数:一遍 3.油漆品种、刷漆遍数: 乳胶漆，二遍 [工作内容] 1.基层清理 2.刮腻子 3.刷防护材料、油漆 | m2 | 3858.78 |  | 17.2 | 66371.02
10 | 011406001002 | 天棚刷乳胶漆 | [项目特征] 1.腻子种类:成品腻子粉 2.刮腻子遍数:一遍 3.油漆品种、刷漆遍数:乳胶漆，二遍 [工作内容] 1.基层清理 2.刮腻子 3.刷防护材料、油漆 | m2 | 607 |  | 21.37 | 12971.59
本页小计 | [7 empty] | 80001.67
表-09
分部分项工程项目清单计价表
工程名称：土建工程 | [5 empty] | 第 8 页 共 14 页
序号 | 项目编码 | 项目名称 | 项目特征 | 计量单位 | 工程量 |  | 金额（元）
[7 empty] | 综合单价 | 合价 | 其中:暂估价
11 | 011608001001 | 铲除墙面腻子及涂料 | [项目特征] 1.铲除部位名称:墙面 2.铲除部位的截面尺寸:内墙面 3.场内运距:从拆除点到甲方指定场内堆放点 [工作内容] 1.拆除 2.控制扬尘 3.清理 4.场内运输 | m2 | 3858.78 |  | 1.13 | 4360.42
12 | 011608001002 | 铲除天棚腻子及涂料 | [项目特征] 1.铲除部位名称:天棚 2.铲除部位的截面尺寸:满足设计要求 3.场内运距:从拆除点到甲方指定场内堆放点 [工作内容] 1.拆除 2.控制扬尘 3.清理 4.场内运输 | m2 | 607 |  | 1.47 | 892.29
13 | 01B001 | 楼梯梁钢筋修复 | [项目特征] 1.按实际现场破损情况修复 [工作内容] 1.修复 | m2 | 6 |  | 307.78 | 1846.68
本页小计 | [7 empty] | 7099.39
表-09
分部分项工程项目清单计价表
工程名称：土建工程 | [5 empty] | 第 9 页 共 14 页
序号 | 项目编码 | 项目名称 | 项目特征 | 计量单位 | 工程量 |  | 金额（元）
[7 empty] | 综合单价 | 合价 | 其中:暂估价
14 | 01B002 | 楼面板混凝土脱落,钢筋裸露锈蚀修复 | [项目特征] 1.部位:楼面板混凝土脱落,钢筋裸露锈蚀部分 2.修复要求及处理:1、在潮湿的混凝土基层采用高强聚合物修补砂浆进行修补(砂浆具体调制及工艺详修补砂浆的使用说明书),一次施工面积不宜过大 应分条和分块错开施工,每块面积不宜大于10m2,错开施工的间隔时间不应小于24小时。分层施工时,留缝位置应互相错开; 2、修补砂浆施工完毕后应立即压抹,并宜一次抹平,不宜反复抹压。遇有气泡时应刺破压紧,表面应密实; 3、修补砂浆的厚度应满足钢筋的最小保护层厚度,当修补砂浆层厚度大于10mm时,应分层施工。每层抹面厚度宜为5~10mm, 待前一层指触干时方可进行下层施工。 4、面层涂料按原做法施工。5、裸露钢筋除锈 [工作内容] 1.楼板基层处理 2.楼板面层处理 3.钢筋除锈 4.修补 | m2 | 260 |  | 55.73 | 14489.8
屋顶
本页小计 | [7 empty] | 14489.8
表-09
分部分项工程项目清单计价表
工程名称：土建工程 | [5 empty] | 第 10 页 共 14 页
序号 | 项目编码 | 项目名称 | 项目特征 | 计量单位 | 工程量 |  | 金额（元）
[7 empty] | 综合单价 | 合价 | 其中:暂估价
1 | 010901001001 | 瓦屋面（坡屋面） | [项目特征] 1.瓦品种、规格:陶瓷瓦 2.做法:详见西南18J202(A4/18) 3.基层:顺水条、挂瓦条（具体规格满足设计要求） 4.木条:喷清油两遍,第一遍采用生油(未炼制,未加催干剂的干性油),待油已完全渗入木材而尚未完全固化前,喷第二遍清油(Y-OO-1型),待其干燥后,用砂纸顺木纹方向 [工作内容] 1.顺水条、挂瓦条安装 2.木条防腐处理 3.安瓦、作瓦脊 | m2 | 1174.86 |  | 178.6 | 209830
2 | 010902001001 | 4厚SBS防水卷材（拱屋面） | [项目特征] 1.部位:屋面 2.卷材品种:4厚SBS防水卷材 3.防水做法:4厚SBS防水卷材,泛水高度不低于300,(加强地漏、管道周围，泛水高度不低于300mm，水平面200mm) 4.基层:刷基层处理剂一道 [工作内容] 1.基层处理 2.抹找平层 3.防水层、加强层铺设 4.接缝、嵌缝 5.保护层铺设 6.运输 | m2 | 601.74 |  | 47.7 | 28703
本页小计 | [7 empty] | 238533
表-09
分部分项工程项目清单计价表
工程名称：土建工程 | [5 empty] | 第 11 页 共 14 页
序号 | 项目编码 | 项目名称 | 项目特征 | 计量单位 | 工程量 |  | 金额（元）
[7 empty] | 综合单价 | 合价 | 其中:暂估价
3 | 010902001002 | 4厚SBS防水卷材（平屋面） | [项目特征] 1.部位:屋面 2.卷材品种:4厚SBS防水卷材 3.防水做法:4厚SBS防水卷材,泛水高度不低于300,(加强地漏、管道周围，泛水高度不低于300mm，水平面200mm) 4.基层:刷基层处理剂一道 [工作内容] 1.基层处理 2.抹找平层 3.防水层、加强层铺设 4.接缝、嵌缝 5.保护层铺设 6.运输 | m2 | 1972.54 |  | 45.6 | 89947.82
4 | 010902008001 | 分隔缝 | [项目特征] 1.部位:屋面 2.规格:间距≤1.0M [工作内容] 1.制作 2.安装 3.运输 | m | 6592.5 |  | 0.12 | 791.1
5 | 011101006004 | 找平层（屋面） | [项目特征] 1.找平层厚度:25厚 2.砂浆种类及配合比:M15水泥砂浆 [工作内容] 1.基层清理 2.抹找平层 3.材料运输 | m2 | 2400.51 |  | 26.93 | 64645.73
本页小计 | [7 empty] | 155384.65
表-09
分部分项工程项目清单计价表
工程名称：土建工程 | [5 empty] | 第 12 页 共 14 页
序号 | 项目编码 | 项目名称 | 项目特征 | 计量单位 | 工程量 |  | 金额（元）
[7 empty] | 综合单价 | 合价 | 其中:暂估价
6 | 011101006005 | 20厚M20水泥砂浆保护层 | [项目特征] 1.找平层厚度:20厚 2.砂浆种类及配合比:M20水泥砂浆 [工作内容] 1.基层清理 2.抹找平层 3.材料运输 | m2 | 2400.51 |  | 22.69 | 54467.57
7 | 011302001002 | 檐口封檐板（10厚铝塑板） | [项目特征] 1.面层:10厚铝塑板 2.基层:①、4根50x20x0.8铝合金矩管通长设置，采用专用连接角码配合st4*16不锈钢自攻螺栓与骨架固定 ②、L40*4镀锌等边角钢骨架@1200 ③、2-M8*100膨胀螺栓 [工作内容] 1.骨架制作、安装 2.面层安装 | m2 | 210.12 |  | 242.55 | 50964.61
8 | 011604001003 | 找平层拆除 | [项目特征] 1.拆除部位:屋面 2.找平层种类及厚度:满足现场拆除 3.场内运距:从拆除点到甲方指定场内堆放点 [工作内容] 1.拆除 2.控制扬尘 3.清理 4.场内运输 | m2 | 2400.51 |  | 3.33 | 7993.7
本页小计 | [7 empty] | 113425.88
表-09
分部分项工程项目清单计价表
工程名称：土建工程 | [5 empty] | 第 13 页 共 14 页
序号 | 项目编码 | 项目名称 | 项目特征 | 计量单位 | 工程量 |  | 金额（元）
[7 empty] | 综合单价 | 合价 | 其中:暂估价
9 | 011605001001 | 屋面瓦拆除 | [项目特征] 1.部位:屋面 2.场内运距:从拆除点到甲方指定场内堆放点 [工作内容] 1.拆除 2.控制扬尘 3.清理 4.场内运输 | m2 | 1174.86 |  | 2.65 | 3113.38
10 | 011605001002 | 屋面挂瓦条拆除 | [项目特征] 1.部位:屋面 2.场内运距:从拆除点到甲方指定场内堆放点 [工作内容] 1.拆除 2.控制扬尘 3.清理 4.场内运输 | m2 | 1174.86 |  | 0.91 | 1069.12
11 | 011605001003 | 顺水条拆除 | [项目特征] 1.部位:屋面 2.场内运距:从拆除点到甲方指定场内堆放点 [工作内容] 1.拆除 2.控制扬尘 3.清理 4.场内运输 | m2 | 1174.86 |  | 0.91 | 1069.12
本页小计 | [7 empty] | 5251.62
表-09
分部分项工程项目清单计价表
工程名称：土建工程 | [5 empty] | 第 14 页 共 14 页
序号 | 项目编码 | 项目名称 | 项目特征 | 计量单位 | 工程量 |  | 金额（元）
[7 empty] | 综合单价 | 合价 | 其中:暂估价
12 | 011607002001 | 防水层拆除 | [项目特征] 1.防水层种类:满足现场拆除 2.场内运距:从拆除点到甲方指定场内堆放点 [工作内容] 1.拆除 2.控制扬尘 3.清理 4.场内运输 | m2 | 2574.28 |  | 1.26 | 3243.59
13 | 011707B07001 | 建筑垃圾清运 1km以内 | [项目特征] 1.运输距离:从场内指定堆放地点起1km以内 2.其它:含弃渣费 [工作内容] 1.运输 2.弃渣 | m3 | 256.18 |  | 15.04 | 3852.95
14 | 011707B07002 | 建筑垃圾清运 每增运1km | [项目特征] 1.运输距离:每增运1km [工作内容] 1.运输 2.弃渣 | m3 | 256.18 |  | 2.3 | 589.21
本页小计 | [7 empty] | 7685.75
合 计 | [7 empty] | 873355.88