## 表-09 分部分项工程项目清单计价表
表-09
分部分项工程项目清单计价表
工程名称：动力单身楼改造-住宅工程 | [5 empty] | 第 1 页 共 20 页
序号 | 项目编码 | 项目名称 | 项目特征 | 计量单位 | 工程量 |  | 金额（元）
[7 empty] | 综合单价 | 合价 | 其中:暂估价
| A | 建筑工程
1 | 011610002001 | 外墙铁质玻璃窗拆除 | [项目特征] 1.拆除窗材质:铁质玻璃窗 2.室内高度:离地0.9m 3.门窗洞口尺寸:根据现场实际确定 4.场内运距:从拆除点到甲方指定场内堆放点 [工作内容] 1.拆除 2.控制扬尘 3.清理 4.场内运输 | m2 | 58.95 |  | 18.87 | 1112.39
2 | 011610001001 | 木门窗拆除 | [项目特征] 1.拆除门、窗材质:木门、花格窗 2.门窗洞口尺寸:900*2100、1800*1500 3.场内运距:从拆除点到甲方指定场内堆放点 [工作内容] 1.拆除 2.控制扬尘 3.清理 4.场内运输 | m2 | 64.8 |  | 3.86 | 250.13
本页小计 | [7 empty] | 1362.52
表-09
分部分项工程项目清单计价表
工程名称：动力单身楼改造-住宅工程 | [5 empty] | 第 2 页 共 20 页
序号 | 项目编码 | 项目名称 | 项目特征 | 计量单位 | 工程量 |  | 金额（元）
[7 empty] | 综合单价 | 合价 | 其中:暂估价
3 | 011601001001 | 加气混凝土砌块拆除 | [项目特征] 1.砌体名称:加气混凝土砌块 2.拆除高度:2.9m 3.拆除砌体的截面尺寸:200厚 4.场内运距:从拆除点到甲方指定场内堆放点 [工作内容] 1.拆除 2.控制扬尘 3.清理 4.场内运输 | m3 | 2.44 |  | 41.6 | 101.5
4 | 011601001002 | 石砌墙体拆除 | [项目特征] 1.砌体名称:石砌墙体（一层原铁窗下部至地面墙体） 2.砌体材质:石 3.拆除高度:0.9m 4.场内运距:从拆除点到甲方指定场内堆放点 [工作内容] 1.拆除 2.控制扬尘 3.清理 4.场内运输 | m3 | 2.59 |  | 43.06 | 111.53
本页小计 | [7 empty] | 213.03
表-09
分部分项工程项目清单计价表
工程名称：动力单身楼改造-住宅工程 | [5 empty] | 第 3 页 共 20 页
序号 | 项目编码 | 项目名称 | 项目特征 | 计量单位 | 工程量 |  | 金额（元）
[7 empty] | 综合单价 | 合价 | 其中:暂估价
5 | 011615001001 | 新开门洞 | [项目特征] 1.部位:详设计 2.打洞部位材质:砖墙 3.洞尺寸:900*2100 4.场内运距:从拆除点到甲方指定场内堆放点 [工作内容] 1.拆除 2.控制扬尘 3.开洞、砖砌洞口 4.清理 5.场内运输 | 个 | 1 |  | 107.77 | 107.77
6 | 011605002001 | 原厕所墙面砖拆除 | [项目特征] 1.拆除的基层类型:砖砌体 2.饰面材料种类及厚度:墙面砖 3.场内运距:从拆除点到甲方指定场内堆放点 [工作内容] 1.拆除至原始结构层 2.控制扬尘 3.清理 4.场内运输 | m2 | 83.87 |  | 5.44 | 456.25
7 | 011608002001 | 铲除墙面腻子及涂料 | [项目特征] 1.铲除部位名称:墙面 2.铲除部位的截面尺寸:内墙面 3.场内运距:从拆除点到甲方指定场内堆放点 [工作内容] 1.拆除 2.控制扬尘 3.清理 4.场内运输 | m2 | 1859.67 |  | 1.13 | 2101.43
本页小计 | [7 empty] | 2665.45
表-09
分部分项工程项目清单计价表
工程名称：动力单身楼改造-住宅工程 | [5 empty] | 第 4 页 共 20 页
序号 | 项目编码 | 项目名称 | 项目特征 | 计量单位 | 工程量 |  | 金额（元）
[7 empty] | 综合单价 | 合价 | 其中:暂估价
8 | 011608002002 | 铲除天棚腻子及涂料 | [项目特征] 1.铲除部位名称:天棚 2.铲除部位的截面尺寸:满足设计要求 3.场内运距:从拆除点到甲方指定场内堆放点 [工作内容] 1.拆除 2.控制扬尘 3.清理 4.场内运输 | m2 | 622.43 |  | 1.47 | 914.97
9 | 011605001001 | 地面砖拆除 | [项目特征] 1.拆除的基层类型:楼地面 2.饰面材料种类及厚度:地面砖及结合层 3.场内运距:从拆除点到甲方指定场内堆放点 [工作内容] 1.拆除 2.控制扬尘 3.清理 4.场内运输 | m2 | 300 |  | 5.44 | 1632
10 | 011604001001 | 水泥砂浆地面拆除 | [项目特征] 1.拆除部位:楼地面 2.抹灰层种类及厚度:水泥砂浆 3.场内运距:从拆除点到甲方指定场内堆放点 [工作内容] 1.拆除 2.控制扬尘 3.清理 4.场内运输 | m2 | 334.98 |  | 4.75 | 1591.16
本页小计 | [7 empty] | 4138.13
表-09
分部分项工程项目清单计价表
工程名称：动力单身楼改造-住宅工程 | [5 empty] | 第 5 页 共 20 页
序号 | 项目编码 | 项目名称 | 项目特征 | 计量单位 | 工程量 |  | 金额（元）
[7 empty] | 综合单价 | 合价 | 其中:暂估价
11 | 011707B07001 | 建筑垃圾清运 1km以内 | [项目特征] 1.运输距离:从场内指定堆放地点起1km以内 2.其它:含弃渣费 [工作内容] 1.运输 2.弃渣 | m3 | 34.8 |  | 15.04 | 523.39
12 | 011707B07002 | 建筑垃圾清运 每增运1km | [项目特征] 1.运输距离:每增运1km [工作内容] 1.运输 2.弃渣 | m3 | 35.04 |  | 2.3 | 80.59
13 | 010401003001 | 240厚MU10页岩砖，M7.5水泥砂浆砖墙 | [项目特征] 1.砖品种、规格、强度等级:240厚MU10页岩砖 2.砂浆强度等级、配合比:M7.5水泥砂浆 [工作内容] 1.砂浆制作、运输 2.砌砖 3.刮缝 4.砖压顶砌筑 5.材料运输 | m3 | 6.75 |  | 493.15 | 3328.76
14 | 010803001001 | 金属卷帘门 | [项目特征] 1.门代号及洞口尺寸:JLM1224 2.门材质:不锈钢 [工作内容] 1.门运输、安装 2.启动装置、活动小门、五金安装 | m2 | 17.28 |  | 231.52 | 4000.67
本页小计 | [7 empty] | 7933.41
表-09
分部分项工程项目清单计价表
工程名称：动力单身楼改造-住宅工程 | [5 empty] | 第 6 页 共 20 页
序号 | 项目编码 | 项目名称 | 项目特征 | 计量单位 | 工程量 |  | 金额（元）
[7 empty] | 综合单价 | 合价 | 其中:暂估价
15 | 010807001001 | 铝合金窗 | [项目特征] 1.窗代号及洞口尺寸:C1215、C1415 2.框、扇材质:铝合金 3.玻璃品种、厚度:满足设计要求 [工作内容] 1.窗安装 2.五金、玻璃安装 | m2 | 7.5 |  | 281.56 | 2111.7
16 | 010807001002 | 塑钢窗 | [项目特征] 1.窗代号及洞口尺寸:C1215、C0915 2.框、扇材质:双色共挤塑钢 3.玻璃品种、厚度:中空玻璃 4.其它:满足设计要求 [工作内容] 1.窗安装 2.五金、玻璃安装 | m2 | 48.15 |  | 283.19 | 13635.6
17 | 010801002001 | 木质套装门 | [项目特征] 1.门代号及洞口尺寸:M0921 2.其它:满足设计要求 [工作内容] 1.门安装 2.玻璃安装 3.五金、锁具安装 | m2 | 43.47 |  | 274.34 | 11925.56
18 | 011503008001 | 安全玻璃栏杆 | [项目特征] 1.栏杆玻璃的种类、规格、颜色:安全夹胶玻璃（6+0.76+6） 2.安装高度:1.2m高 3.其它:满足设计要求 [工作内容] 1.制作 2.运输 3.安装 4.刷防护材料 | m | 2.8 |  | 385.59 | 1079.65
本页小计 | [7 empty] | 28752.51
表-09
分部分项工程项目清单计价表
工程名称：动力单身楼改造-住宅工程 | [5 empty] | 第 7 页 共 20 页
序号 | 项目编码 | 项目名称 | 项目特征 | 计量单位 | 工程量 |  | 金额（元）
[7 empty] | 综合单价 | 合价 | 其中:暂估价
19 | 010510003001 | 预制过梁 | [项目特征] 1.图代号:13G322-1,38页(GL-4102) 2.安装高度:满足设计要求 3.混凝土强度等级:C25 [工作内容] 1.模板制作、安装、拆除、堆放、运输及清理模内杂物、刷隔离剂等 2.混凝土制作、运输、浇筑、振捣、养护 3.构件运输、安装 4.砂浆制作、运输 5.接头灌缝、养护 | m3 | 0.04 |  | 1188.59 | 47.54
20 | 010515002002 | 预制构件钢筋 HPB300 | [项目特征] 1.钢筋种类、规格:综合 [工作内容] 1.钢筋制作、运输 2.钢筋安装 3.焊接(绑扎) | t | 0.002 |  | 5226.63 | 10.45
21 | 010401009001 | 实心砖柱 | [项目特征] 1.砖品种、规格、强度等级:240厚MU10页岩砖 2.砂浆强度等级、配合比:M7.5水泥砂浆 [工作内容] 1.砂浆制作、运输 2.砌砖 3.刮缝 4.材料运输 | m3 | 1.18 |  | 606.34 | 715.48
本页小计 | [7 empty] | 773.47
表-09
分部分项工程项目清单计价表
工程名称：动力单身楼改造-住宅工程 | [5 empty] | 第 8 页 共 20 页
序号 | 项目编码 | 项目名称 | 项目特征 | 计量单位 | 工程量 |  | 金额（元）
[7 empty] | 综合单价 | 合价 | 其中:暂估价
22 | 010401003002 | 女儿墙 | [项目特征] 1.砖品种、规格、强度等级:240厚MU10页岩砖 2.墙体类型:女儿墙 3.砂浆强度等级、配合比:M7.5水泥砂浆 [工作内容] 1.砂浆制作、运输 2.砌砖 3.刮缝 4.砖压顶砌筑 5.材料运输 | m3 | 8.23 |  | 545.76 | 4491.6
23 | 010401003003 | 卫生间隔墙 | [项目特征] 1.砖品种、规格、强度等级:100厚MU3.5烧结页岩空心砖 2.砂浆强度等级、配合比:M5.0水泥砂浆 [工作内容] 1.砂浆制作、运输 2.砌砖 3.刮缝 4.砖压顶砌筑 5.材料运输 | m3 | 1.1 |  | 491.19 | 540.31
本页小计 | [7 empty] | 5031.91
表-09
分部分项工程项目清单计价表
工程名称：动力单身楼改造-住宅工程 | [5 empty] | 第 9 页 共 20 页
序号 | 项目编码 | 项目名称 | 项目特征 | 计量单位 | 工程量 |  | 金额（元）
[7 empty] | 综合单价 | 合价 | 其中:暂估价
24 | 011201001001 | 墙面一般抹灰 | [项目特征] 1.墙体类型:砖墙 2.底层厚度、砂浆配合比:1:2.5水泥砂浆 3.面层厚度、砂浆配合比:1:3水泥砂浆 [工作内容] 1.基层清理 2.砂浆制作、运输 3.底层抹灰 4.抹面层 5.抹装饰面 6.勾分格缝 | m2 | 59.55 |  | 35.44 | 2110.45
25 | 010505003001 | 新增120厚屋面板 | [项目特征] 1.混凝土种类:商品砼 2.混凝土强度等级:C25 [工作内容] 1.模板及支架(撑)制作、安装、拆除、堆放、运输及清理模内杂物、刷隔离剂等 2.混凝土制作、运输、浇筑、振捣、养护 | m3 | 1.84 |  | 1035.13 | 1904.64
26 | 010505003002 | 新增100厚屋面挑檐板 | [项目特征] 1.混凝土种类:商品砼 2.混凝土强度等级:C25 [工作内容] 1.模板及支架(撑)制作、安装、拆除、堆放、运输及清理模内杂物、刷隔离剂等 2.混凝土制作、运输、浇筑、振捣、养护 | m2 | 7 |  | 149.36 | 1045.52
本页小计 | [7 empty] | 5060.61
表-09
分部分项工程项目清单计价表
工程名称：动力单身楼改造-住宅工程 | [5 empty] | 第 10 页 共 20 页
序号 | 项目编码 | 项目名称 | 项目特征 | 计量单位 | 工程量 |  | 金额（元）
[7 empty] | 综合单价 | 合价 | 其中:暂估价
27 | 010515001001 | 现浇构件钢筋 HRB400 φ8 | [项目特征] 1.钢筋种类、规格:HRB400 φ8 [工作内容] 1.钢筋制作、运输 2.钢筋安装 3.焊接(绑扎) | t | 0.163 |  | 5503.04 | 897
28 | 010516B01001 | 植筋连接 | [项目特征] 1.植筋长度:满足规范要求 [工作内容] 1.钻孔及清孔 2.灌注胶泥 | 个 | 68 |  | 2.16 | 146.88
29 | 011101001001 | 原有屋面挑檐板抹20厚水泥砂浆 | [项目特征] 1.面层厚度、砂浆配合比:20厚水泥砂浆 2.面层做法要求:满足设计要求 [工作内容] 1.基层清理 2.抹找平层 3.抹面层 4.材料运输 | m2 | 39.89 |  | 27.17 | 1083.81
30 | 011001001001 | LC5.0轻集料混凝土找坡 | [项目特征] 1.找坡层材料品种、规格、厚度:最薄30厚LC5.0轻集料混凝土2% [工作内容] 1.基层清理 2.刷粘结材料 3.铺粘保温层 4.铺、刷(喷)防护材料 | m2 | 234.92 |  | 9.91 | 2328.06
本页小计 | [7 empty] | 4455.75
表-09
分部分项工程项目清单计价表
工程名称：动力单身楼改造-住宅工程 | [5 empty] | 第 11 页 共 20 页
序号 | 项目编码 | 项目名称 | 项目特征 | 计量单位 | 工程量 |  | 金额（元）
[7 empty] | 综合单价 | 合价 | 其中:暂估价
31 | 011101006001 | 20厚1:2.5水泥砂浆找平 | [项目特征] 1.找平层厚度:20厚 2.砂浆种类及配合比:1:2.5水泥砂浆 [工作内容] 1.基层清理 2.抹找平层 3.材料运输 | m2 | 288.59 |  | 22.83 | 6588.51
32 | 010904001001 | 3厚SBS改性沥青防水卷材 | [项目特征] 1.卷材品种、规格、厚度:3mmSBS厚改性沥青防水卷材 2.反边高度:300mm高 [工作内容] 1.基层处理 2.刷粘结剂 3.铺防水卷材 4.接缝、嵌缝 | m2 | 253.63 |  | 30.41 | 7712.89
33 | 010904003001 | 20厚1:2.5防水砂浆保护层 | [项目特征] 1.砂浆厚度、配合比:20厚1:2.5防水砂浆 2.其它:分隔缝间距≤1.0m [工作内容] 1.基层处理 2.砂浆制作、运输、摊铺、养护 | m2 | 234.92 |  | 25.75 | 6049.19
本页小计 | [7 empty] | 20350.59
表-09
分部分项工程项目清单计价表
工程名称：动力单身楼改造-住宅工程 | [5 empty] | 第 12 页 共 20 页
序号 | 项目编码 | 项目名称 | 项目特征 | 计量单位 | 工程量 |  | 金额（元）
[7 empty] | 综合单价 | 合价 | 其中:暂估价
34 | 011102003001 | 600*600玻化砖 | [项目特征] 1.结合层厚度、砂浆配合比:20厚1:3干硬性水泥砂浆 2.面层材料品种、规格、颜色:10厚600*600玻化砖 3.其它:满足设计要求 [工作内容] 1.原水泥砂浆面层凿毛 2.基层清理 3.抹找平层 4.面层铺设、磨边 5.嵌缝 6.刷防护材料 7.酸洗、打蜡 8.材料运输 | m2 | 495.78 |  | 107.61 | 53350.89
35 | 011102003002 | 600*600防滑地砖 | [项目特征] 1.结合层厚度、砂浆配合比:20厚1:3干硬性水泥砂浆 2.面层材料品种、规格、颜色:10厚600*600防滑地砖 3.其它:满足设计要求 [工作内容] 1.原水泥砂浆面层凿毛 2.基层清理 3.抹找平层 4.面层铺设、磨边 5.嵌缝 6.刷防护材料 7.酸洗、打蜡 8.材料运输 | m2 | 72.8 |  | 86.64 | 6307.39
本页小计 | [7 empty] | 59658.28
表-09
分部分项工程项目清单计价表
工程名称：动力单身楼改造-住宅工程 | [5 empty] | 第 13 页 共 20 页
序号 | 项目编码 | 项目名称 | 项目特征 | 计量单位 | 工程量 |  | 金额（元）
[7 empty] | 综合单价 | 合价 | 其中:暂估价
36 | 011106002001 | 600*600防滑地砖 楼梯面层 | [项目特征] 1.粘结层厚度、材料种类:20厚1:3干硬性水泥砂浆 2.面层材料品种、规格、颜色:10厚600*600防滑地砖 [工作内容] 1.基层清理 2.抹找平层 3.面层铺贴、磨边 4.贴嵌防滑条 5.勾缝 6.刷防护材料 7.酸洗、打蜡 8.材料运输 | m2 | 24.28 |  | 134.53 | 3266.39
37 | 011102003003 | 300*300防滑地砖 | [项目特征] 1.结合层厚度、砂浆配合比:20厚1:3干硬性水泥砂浆 2.面层材料品种、规格、颜色:8厚300*300防滑地砖 3.其它:满足设计要求 [工作内容] 1.原水泥砂浆面层凿毛 2.基层清理 3.抹找平层 4.面层铺设、磨边 5.嵌缝 6.刷防护材料 7.酸洗、打蜡 8.材料运输 | m2 | 54.69 |  | 86.13 | 4710.45
本页小计 | [7 empty] | 7976.84
表-09
分部分项工程项目清单计价表
工程名称：动力单身楼改造-住宅工程 | [5 empty] | 第 14 页 共 20 页
序号 | 项目编码 | 项目名称 | 项目特征 | 计量单位 | 工程量 |  | 金额（元）
[7 empty] | 综合单价 | 合价 | 其中:暂估价
38 | 011001005001 | 1:6水泥陶粒找坡 | [项目特征] 1.找坡层材料品种、规格、厚度:最薄30厚1:6水泥陶粒找1%坡 2.其它:满足设计要求 [工作内容] 1.基层清理 2.刷粘结材料 3.铺粘保温层 4.铺、刷(喷)防护材料 | m2 | 53.67 |  | 6.77 | 363.35
39 | 010904002001 | 楼(地)面1.5厚环保型聚氨酯防水涂膜 | [项目特征] 1.防水膜品种:环保型聚氨酯防水涂膜 2.涂膜厚度、遍数:1.5厚 [工作内容] 1.基层处理 2.刷基层处理剂 3.铺布、喷涂防水层 | m2 | 56.07 |  | 37.03 | 2076.27
40 | 010903002001 | 墙面1.5厚环保型聚氨酯防水涂膜 | [项目特征] 1.防水膜品种:环保型聚氨酯防水涂膜 2.涂膜厚度、遍数:1.5厚 3.其它:满足设计要求 [工作内容] 1.基层处理 2.刷基层处理剂 3.铺布、喷涂防水层 | m2 | 152.82 |  | 41.11 | 6282.43
本页小计 | [7 empty] | 8722.05
表-09
分部分项工程项目清单计价表
工程名称：动力单身楼改造-住宅工程 | [5 empty] | 第 15 页 共 20 页
序号 | 项目编码 | 项目名称 | 项目特征 | 计量单位 | 工程量 |  | 金额（元）
[7 empty] | 综合单价 | 合价 | 其中:暂估价
41 | 011204003001 | 块料墙面 300*600釉面砖 | [项目特征] 1.墙体类型:砖墙 2.安装方式:8厚1:2水泥砂浆粘贴 3.面层材料品种、规格、颜色:6厚300*600釉面砖 4.其它:满足设计要求 [工作内容] 1.基层清理 2.砂浆制作、运输 3.粘结层铺贴 4.面层安装 5.嵌缝 6.刷防护材料 7.磨光、酸洗、打蜡 | m2 | 224.11 |  | 127.87 | 28656.95
42 | 011406003001 | 墙面刮腻子 | [项目特征] 1.刮腻子遍数:二遍 [工作内容] 1.基层清理 2.刮腻子 | m2 | 1762.46 |  | 9.05 | 15950.26
43 | 011407001001 | 墙面喷刷涂料 | [项目特征] 1.喷刷涂料部位:内墙面 2.涂料品种、喷刷遍数:内墙涂料 [工作内容] 1.基层清理 2.刷、喷涂料 | m2 | 1762.46 |  | 16.38 | 28869.09
本页小计 | [7 empty] | 73476.3
表-09
分部分项工程项目清单计价表
工程名称：动力单身楼改造-住宅工程 | [5 empty] | 第 16 页 共 20 页
序号 | 项目编码 | 项目名称 | 项目特征 | 计量单位 | 工程量 |  | 金额（元）
[7 empty] | 综合单价 | 合价 | 其中:暂估价
44 | 011105003001 | 面砖踢脚线 | [项目特征] 1.踢脚线高度:120mm 2.粘贴层厚度、材料种类:10厚1:2.5水泥砂浆粘基层，4厚纯水泥砂浆粘结层（425号水泥中掺20%白乳胶） 3.面层材料品种、规格、颜色:8厚地砖面层 4.其它:满足设计要求 [工作内容] 1.基层清理 2.底层抹灰 3.面层铺贴、磨边 4.擦缝 5.磨光、酸洗、打蜡 6.刷防护材料 7.材料运输 | m | 601.09 |  | 25.21 | 15153.48
45 | 011406003002 | 天棚刮腻子 | [项目特征] 1.腻子种类:耐水腻子 2.刮腻子遍数:二遍 [工作内容] 1.基层清理 2.刮腻子 | m2 | 567.08 |  | 10.81 | 6130.13
46 | 011407002001 | 天棚喷刷涂料 | [项目特征] 1.涂料品种、喷刷遍数:水性耐擦洗涂料，二遍 [工作内容] 1.基层清理 2.刷、喷涂料 | m2 | 567.08 |  | 20.43 | 11585.44
本页小计 | [7 empty] | 32869.05
表-09
分部分项工程项目清单计价表
工程名称：动力单身楼改造-住宅工程 | [5 empty] | 第 17 页 共 20 页
序号 | 项目编码 | 项目名称 | 项目特征 | 计量单位 | 工程量 |  | 金额（元）
[7 empty] | 综合单价 | 合价 | 其中:暂估价
47 | 011302001001 | 铝合金方板吊顶 | [项目特征] 1.龙骨材料种类、规格、中距:U型轻钢龙骨 2.面层材料品种、规格:铝合金方板 3.其它:详《西南18J515-71-P16》 [工作内容] 1.基层清理、吊杆安装 2.龙骨安装 3.基层板铺贴 4.面层铺贴 5.嵌缝 6.刷防护材料 | m2 | 53.67 |  | 112.73 | 6050.22
48 | 011201001002 | 墙面20厚彩色水泥砂浆扫毛 | [项目特征] 1.墙体类型:砖墙 2.面层厚度、砂浆配合比:20厚彩色水泥砂浆 3.其它:满足设计要求 [工作内容] 1.基层清理 2.砂浆制作、运输 3.底层抹灰 4.刷界面处理剂 5.抹面层 6.抹装饰面 7.勾分格缝 | m2 | 71.87 |  | 44.37 | 3188.87
49 | 011407001002 | 墙面喷刷甲基硅醇钠憎水剂 | [项目特征] 1.喷刷涂料部位:外墙面 2.涂料品种、喷刷遍数:甲基硅醇钠憎水剂 3.其它:满足设计要求 [工作内容] 1.基层清理 2.刷、喷涂料 | m2 | 508.07 |  | 3.84 | 1950.99
本页小计 | [7 empty] | 11190.08
表-09
分部分项工程项目清单计价表
工程名称：动力单身楼改造-住宅工程 | [5 empty] | 第 18 页 共 20 页
序号 | 项目编码 | 项目名称 | 项目特征 | 计量单位 | 工程量 |  | 金额（元）
[7 empty] | 综合单价 | 合价 | 其中:暂估价
50 | 011210005001 | 铝合金厕所隔板 | [项目特征] 1.隔断材料品种、规格、颜色:铝合金隔板 2.其它:详《西南18J517-46页－1a》 3.工程量以套计量，按设计间的套数量计算 [工作内容] 1.隔断运输、安装 2.嵌缝、塞口 3.五金及成品拉手购买安装 | 套 | 10 |  | 522.19 | 5221.9
51 | 011210005002 | 铝合金淋浴隔板 | [项目特征] 1.隔断材料品种、规格、颜色:铝合金隔板 2.其它:详《西南18J517-50页－1》 3.工程量以套计量，按设计间的套数量计算 [工作内容] 1.隔断运输、安装 2.嵌缝、塞口 3.五金及成品拉手购买安装 | 套 | 4 |  | 483.27 | 1933.08
52 | 011505006001 | 成品毛巾架 | [项目特征] 1.材料品种、规格、颜色:成品毛巾架 [工作内容] 1.杆、环、盒、配件安装 2.刷油漆 | 套 | 4 |  | 137.22 | 548.88
53 | 011505009001 | 成品皂盒 | [项目特征] 1.材料品种、规格、颜色:成品皂盒 [工作内容] 1.杆、环、盒、配件安装 2.刷油漆 | 个 | 4 |  | 11.47 | 45.88
本页小计 | [7 empty] | 7749.74
表-09
分部分项工程项目清单计价表
工程名称：动力单身楼改造-住宅工程 | [5 empty] | 第 19 页 共 20 页
序号 | 项目编码 | 项目名称 | 项目特征 | 计量单位 | 工程量 |  | 金额（元）
[7 empty] | 综合单价 | 合价 | 其中:暂估价
54 | 011505001001 | 洗面台板 1m2以内 | [项目特征] 1.材料品种、规格、颜色:详《西南18J517-35页－1b》 [工作内容] 1.台面及支架运输、安装 2.杆、环、盒、配件安装 3.刷油漆 | m2 | 3 |  | 564.31 | 1692.93
55 | 011505001002 | 洗面台板 1m2以外 | [项目特征] 1.材料品种、规格、颜色:详《西南18J517-35页－1b》 [工作内容] 1.台面及支架运输、安装 2.杆、环、盒、配件安装 3.刷油漆 | m2 | 1.35 |  | 524.35 | 707.87
56 | 011505010001 | 墙面镜箱 | [项目特征] 1.镜面玻璃品种、规格:满足设计要求 2.其它:详《西南18J517-38页－2》 [工作内容] 1.基层安装 2.玻璃及框制作、运输、安装 | m2 | 3.51 |  | 358.32 | 1257.7
本页小计 | [7 empty] | 3658.5
表-09
分部分项工程项目清单计价表
工程名称：动力单身楼改造-住宅工程 | [5 empty] | 第 20 页 共 20 页
序号 | 项目编码 | 项目名称 | 项目特征 | 计量单位 | 工程量 |  | 金额（元）
[7 empty] | 综合单价 | 合价 | 其中:暂估价
57 | 010514002001 | 拖布池 | [项目特征] 1.构件的类型:拖布池 2.混凝土强度等级:C20细石混凝土 3.其它:详《西南18J517-53页－4c》 [工作内容] 1.模板制作、安装、拆除、堆放、运输及清理模内杂物、刷隔离剂等 2.混凝土制作、运输、浇筑、振捣、养护 3.构件运输、安装 4.砂浆制作、运输 5.接头灌缝、养护 6.贴面砖 | 个 | 3 |  | 156.9 | 470.7
58 | 010514002002 | 蹲便器蹲位 | [项目特征] 1.构件的类型:蹲便器蹲位 2.其它:详《西南18J517-37页－1、2、3》面砖已另计算 [工作内容] 1.垫层浇筑 2.找坡及找平层 3.砂浆制作、运输 4.接头灌缝、养护 | 个 | 10 |  | 95.31 | 953.1
本页小计 | [7 empty] | 1423.8
合 计 | [7 empty] | 287462.02