## 表-09 分部分项工程项目清单计价表
表-09
分部分项工程项目清单计价表
工程名称：动力单身楼改造-电气工程 | [5 empty] | 第 1 页 共 13 页
序号 | 项目编码 | 项目名称 | 项目特征 | 计量单位 | 工程量 |  | 金额（元）
[7 empty] | 综合单价 | 合价 | 其中:暂估价
| C | 安装工程
1 | 030408001001 | 电力电缆WDZCN-YJY-5X6 | [项目特征] 1.名称:电缆 2.型号:WDZCN-YJY-5X6mm2 3.材质:铜芯 [工作内容] 1.电缆敷设 2.揭(盖)盖板 | m | 11.72 |  | 28.53 | 334.37
2 | 030408001004 | 电力电缆WDZB-YJY-4X95+1X50 | [项目特征] 1.名称:电缆 2.型号:WDZB-YJY 3.规格:4X95+1X50 4.材质:铜芯电缆 5.敷设方式、部位:室外 [工作内容] 1.电缆敷设 2.揭(盖)盖板 | m | 10 |  | 253.71 | 2537.1
3 | 030408001002 | 电力电缆WDZC-YJY-5X6 | [项目特征] 1.名称:WDZC-YJY-5X6 2.型号:5X6mm2 3.材质:铜芯 [工作内容] 1.电缆敷设 2.揭(盖)盖板 | m | 150.35 |  | 25.97 | 3904.59
4 | 030408001003 | 电力电缆WDZC-YJY-5X10 | [项目特征] 1.名称:WDZC-YJY-5X10 2.型号:5X10mm2 3.材质:铜芯 [工作内容] 1.电缆敷设 2.揭(盖)盖板 | m | 50.84 |  | 39.22 | 1993.94
本页小计 | [7 empty] | 8770
表-09
分部分项工程项目清单计价表
工程名称：动力单身楼改造-电气工程 | [5 empty] | 第 2 页 共 13 页
序号 | 项目编码 | 项目名称 | 项目特征 | 计量单位 | 工程量 |  | 金额（元）
[7 empty] | 综合单价 | 合价 | 其中:暂估价
5 | 030411004001 | 电线WDZD-BYJ2.5 | [项目特征] 1.名称:WDZD-BYJ2.5 2.配线形式:管内穿线 3.型号:2.5mm2 4.材质:铜芯 [工作内容] 1.配线 2.钢索架设(拉紧装置安装) 3.支持体(夹板、绝缘子、槽板等)安装 | m | 863.46 |  | 3.28 | 2832.15
6 | 030411004002 | 电线WDZD-BYJ4.0 | [项目特征] 1.名称:WDZD-BYJ4.0 2.配线形式:管内穿线 3.型号:4mm2 4.材质:铜芯 [工作内容] 1.配线 2.钢索架设(拉紧装置安装) 3.支持体(夹板、绝缘子、槽板等)安装 | m | 2430.21 |  | 4.09 | 9939.56
7 | 030411004003 | 电线WDZDN-BYJ2.5 | [项目特征] 1.名称:WDZD-BYJ2.5 2.配线形式:管内穿线 3.型号:2.5mm2 4.材质:铜芯 [工作内容] 1.配线 2.钢索架设(拉紧装置安装) 3.支持体(夹板、绝缘子、槽板等)安装 | m | 222.49 |  | 4.54 | 1010.1
本页小计 | [7 empty] | 13781.81
表-09
分部分项工程项目清单计价表
工程名称：动力单身楼改造-电气工程 | [5 empty] | 第 3 页 共 13 页
序号 | 项目编码 | 项目名称 | 项目特征 | 计量单位 | 工程量 |  | 金额（元）
[7 empty] | 综合单价 | 合价 | 其中:暂估价
8 | 030411001001 | 电线管PC20 | [项目特征] 1.名称:PVC阻燃线管Φ20 2.材质:塑料电线管 3.规格:Φ20 4.敷设方式:暗敷 [工作内容] 1.电线管路敷设 2.钢索架设(拉紧装置安装) 3.砖墙开沟槽 4.接地 | m | 1072.62 |  | 11.21 | 12024.07
9 | 030411001002 | 焊接钢管SC20 | [项目特征] 1.名称:焊接钢管SC20 2.材质:焊接钢管 3.规格:Φ20 4.敷设方式:暗敷 [工作内容] 1.电线管路敷设 2.钢索架设(拉紧装置安装) 3.砖墙开沟槽 4.接地 | m | 103.54 |  | 13.13 | 1359.48
10 | 030411001003 | 焊接钢管SC32 | [项目特征] 1.名称:焊接钢管SC-32 2.材质:焊接钢管 3.规格:Φ32 4.敷设方式:暗敷 [工作内容] 1.电线管路敷设 2.钢索架设(拉紧装置安装) 3.砖墙开沟槽 4.接地 | m | 32.97 |  | 24.08 | 793.92
本页小计 | [7 empty] | 14177.47
表-09
分部分项工程项目清单计价表
工程名称：动力单身楼改造-电气工程 | [5 empty] | 第 4 页 共 13 页
序号 | 项目编码 | 项目名称 | 项目特征 | 计量单位 | 工程量 |  | 金额（元）
[7 empty] | 综合单价 | 合价 | 其中:暂估价
11 | 030411001004 | 焊接钢管SC40 | [项目特征] 1.名称:焊接钢管SC-40 2.材质:焊接钢管 3.规格:Φ40 4.敷设方式:暗敷 [工作内容] 1.电线管路敷设 2.钢索架设(拉紧装置安装) 3.砖墙开沟槽 4.接地 | m | 31.84 |  | 33.37 | 1062.5
12 | 030411001005 | 配管SC100 | [项目特征] 1.名称:焊接钢管SC-100 2.材质:焊接钢管 3.规格:Φ40 4.敷设方式:暗敷 [工作内容] 1.电线管路敷设 2.钢索架设(拉紧装置安装) 3.砖墙开沟槽 4.接地 | m | 10 |  | 88.37 | 883.7
13 | 030411003002 | 桥架100*50 | [项目特征] 1.名称:桥架100*50 2.材质:满足设计及规范要求 [工作内容] 1.本体安装 2.接地 | m | 16.68 |  | 44.48 | 741.93
本页小计 | [7 empty] | 2688.13
表-09
分部分项工程项目清单计价表
工程名称：动力单身楼改造-电气工程 | [5 empty] | 第 5 页 共 13 页
序号 | 项目编码 | 项目名称 | 项目特征 | 计量单位 | 工程量 |  | 金额（元）
[7 empty] | 综合单价 | 合价 | 其中:暂估价
14 | 030413001001 | 铁构件 | [项目特征] 1.名称:桥架支架 2.材质:角钢 3.规格:满足设计及规范要求 [工作内容] 1.制作 2.安装 3.补刷(喷)油漆 | kg | 12.11 |  | 15.93 | 192.91
15 | 031201003001 | 金属结构刷油 | [项目特征] 1.油漆品种:满足设计及规范要求 [工作内容] 1.除锈 2.调配、涂刷 | kg | 12.11 |  | 1.55 | 18.77
16 | 030412004001 | 安全出口灯（超薄型、暗装型） | [项目特征] 1.名称:安全出口灯（超薄型、暗装型） 2.型号:DC24V,1*3W,LED光源 3.安装形式:门上方0.2m安装 [工作内容] 1.本体安装 | 套 | 2 |  | 89.17 | 178.34
17 | 030412004002 | 疏散指示灯(超薄型、暗装型) | [项目特征] 1.名称:疏散指示灯 2.型号:DC24V,1*3W,LED光源 3.安装形式:距地0.5m明装 [工作内容] 1.本体安装 | 套 | 11 |  | 89.17 | 980.87
本页小计 | [7 empty] | 1370.89
表-09
分部分项工程项目清单计价表
工程名称：动力单身楼改造-电气工程 | [5 empty] | 第 6 页 共 13 页
序号 | 项目编码 | 项目名称 | 项目特征 | 计量单位 | 工程量 |  | 金额（元）
[7 empty] | 综合单价 | 合价 | 其中:暂估价
18 | 030412005001 | 单管荧光灯 | [项目特征] 1.名称:单管荧光灯 2.型号:220V,1*28W;三基色,带反射罩,LED光源 3.安装形式:吸顶安装 [工作内容] 1.本体安装 | 套 | 15 |  | 74.31 | 1114.65
19 | 030412005002 | 双管荧光灯 | [项目特征] 1.名称:双管荧光灯 2.型号:220V,2*28W;三基色,带反射罩,LED光源 3.安装形式:吸顶安装 [工作内容] 1.本体安装 | 套 | 23 |  | 98.16 | 2257.68
20 | 030412001001 | 防水防尘灯 | [项目特征] 1.名称:防水防尘灯 2.型号:220V,1*14W;配不燃灯罩,LED光源 3.安装形式:吸顶安装 [工作内容] 1.本体安装 | 套 | 8 |  | 71.29 | 570.32
21 | 030412001002 | 吸顶灯 | [项目特征] 1.名称:吸顶灯 2.型号:220V,1*14W;配不燃灯罩,LED光源 3.安装形式:吸顶安装 [工作内容] 1.本体安装 | 套 | 14 |  | 65.64 | 918.96
本页小计 | [7 empty] | 4861.61
表-09
分部分项工程项目清单计价表
工程名称：动力单身楼改造-电气工程 | [5 empty] | 第 7 页 共 13 页
序号 | 项目编码 | 项目名称 | 项目特征 | 计量单位 | 工程量 |  | 金额（元）
[7 empty] | 综合单价 | 合价 | 其中:暂估价
22 | 030412002001 | 双头应急灯(自带蓄电池) | [项目特征] 1.名称:双头应急灯(自带蓄电池) 2.型号:DC24V,2X3W,LED光源 3.安装形式:底边距地2.3m墙上安装 [工作内容] 1.本体安装 | 套 | 9 |  | 101.81 | 916.29
23 | 030404034001 | 单联单控开关 | [项目特征] 1.名称:单联单控开关 2.规格:250V,10A 3.安装方式:底边距地1.3m暗装 [工作内容] 1.本体安装 2.接线 | 个 | 8 |  | 25.34 | 202.72
24 | 030404034003 | 双联单控开关 | [项目特征] 1.名称:双联单控开关 2.规格:250V,10A 3.安装方式:底边距地1.3m暗装 [工作内容] 1.本体安装 2.接线 | 个 | 22 |  | 25.34 | 557.48
25 | 030404034002 | 声光控延时开关 | [项目特征] 1.名称:声光控延时开关 2.规格:250V,10A 3.安装方式:底边距地1.3m暗装 [工作内容] 1.本体安装 2.接线 | 个 | 1 |  | 63.89 | 63.89
本页小计 | [7 empty] | 1740.38
表-09
分部分项工程项目清单计价表
工程名称：动力单身楼改造-电气工程 | [5 empty] | 第 8 页 共 13 页
序号 | 项目编码 | 项目名称 | 项目特征 | 计量单位 | 工程量 |  | 金额（元）
[7 empty] | 综合单价 | 合价 | 其中:暂估价
26 | 030404035001 | 安全型洗衣机三极插座 | [项目特征] 1.名称:安全型洗衣机三极插座 2.规格:250V,16A 3.安装方式:底边距地0.3m暗装 [工作内容] 1.本体安装 2.接线 | 个 | 4 |  | 26.67 | 106.68
27 | 030404035002 | 安全型挂机空调三极插座 | [项目特征] 1.名称:安全型挂机空调三极插座 2.规格:250V,10A 3.安装方式:底边距地2.2m墙上暗装 [工作内容] 1.本体安装 2.接线 | 个 | 21 |  | 26.67 | 560.07
28 | 030404035003 | 安全型三极暗装插座 | [项目特征] 1.名称:安全型三极暗装插座 2.规格:250V,10A（安全型） 3.安装方式:底边距地0.3m暗装 [工作内容] 1.本体安装 2.接线 | 个 | 75 |  | 25.77 | 1932.75
29 | 030408006001 | 线缆端头-WDZC-YJY-5X10 | [项目特征] 1.型号:按设计及要求规范 2.规格:按设计及要求规范 [工作内容] 1.电力电缆头制作 2.电力电缆头安装 3.接地 | 个 | 7 |  | 61.88 | 433.16
本页小计 | [7 empty] | 3032.66
表-09
分部分项工程项目清单计价表
工程名称：动力单身楼改造-电气工程 | [5 empty] | 第 9 页 共 13 页
序号 | 项目编码 | 项目名称 | 项目特征 | 计量单位 | 工程量 |  | 金额（元）
[7 empty] | 综合单价 | 合价 | 其中:暂估价
30 | 030408006002 | 电力电缆头WDZB-YJY-4X95+1X50 | [项目特征] 1.名称:电缆头 2.型号:WDZB-YJY 3.规格:4X95+1X50 [工作内容] 1.电力电缆头制作 2.电力电缆头安装 3.接地 | 个 | 2 |  | 288.93 | 577.86
31 | 030404017001 | 空调配电箱AK01 | [项目特征] 1.名称:空调配电箱AK01 2.型号:满足设计及规范要求 3.规格:满足设计及规范要求 4.基础形式、材质、规格:满足设计及规范要求 [工作内容] 1.本体及内部元件安装 2.基础型钢制作、安装 3.焊、压接线端子 4.补刷(喷)油漆 5.接地 | 台 | 1 |  | 818.71 | 818.71
32 | 030404017002 | 空调配电箱AK02 | [项目特征] 1.名称:空调配电箱AK02 2.型号:满足设计及规范要求 3.规格:满足设计及规范要求 4.基础形式、材质、规格:满足设计及规范要求 [工作内容] 1.本体及内部元件安装 2.基础型钢制作、安装 3.焊、压接线端子 4.补刷(喷)油漆 5.接地 | 台 | 1 |  | 818.71 | 818.71
本页小计 | [7 empty] | 2215.28
表-09
分部分项工程项目清单计价表
工程名称：动力单身楼改造-电气工程 | [5 empty] | 第 10 页 共 13 页
序号 | 项目编码 | 项目名称 | 项目特征 | 计量单位 | 工程量 |  | 金额（元）
[7 empty] | 综合单价 | 合价 | 其中:暂估价
33 | 030404017003 | 配电总箱ALZ | [项目特征] 1.名称:配电总箱ALZ 2.型号:满足设计及规范要求 3.规格:满足设计及规范要求 4.基础形式、材质、规格:满足设计及规范要求 [工作内容] 1.本体及内部元件安装 2.基础型钢制作、安装 3.焊、压接线端子 4.补刷(喷)油漆 5.接地 | 台 | 1 |  | 3764.71 | 3764.71
34 | 030404017004 | 应急照明配电箱ALE | [项目特征] 1.名称:应急照明配电箱ALE 2.型号:满足设计及规范要求 3.规格:满足设计及规范要求 4.基础形式、材质、规格:满足设计及规范要求 [工作内容] 1.本体及内部元件安装 2.基础型钢制作、安装 3.焊、压接线端子 4.补刷(喷)油漆 5.接地 | 台 | 1 |  | 714.71 | 714.71
本页小计 | [7 empty] | 4479.42
表-09
分部分项工程项目清单计价表
工程名称：动力单身楼改造-电气工程 | [5 empty] | 第 11 页 共 13 页
序号 | 项目编码 | 项目名称 | 项目特征 | 计量单位 | 工程量 |  | 金额（元）
[7 empty] | 综合单价 | 合价 | 其中:暂估价
35 | 030404017005 | 照明配电箱AL01 | [项目特征] 1.名称:照明配电箱AL01 2.型号:满足设计及规范要求 3.规格:满足设计及规范要求 4.基础形式、材质、规格:满足设计及规范要求 [工作内容] 1.本体及内部元件安装 2.基础型钢制作、安装 3.焊、压接线端子 4.补刷(喷)油漆 5.接地 | 台 | 1 |  | 864.71 | 864.71
36 | 030404017006 | 照明配电箱AL02 | [项目特征] 1.名称:照明配电箱AL02 2.型号:满足设计及规范要求 3.规格:满足设计及规范要求 4.基础形式、材质、规格:满足设计及规范要求 [工作内容] 1.本体及内部元件安装 2.基础型钢制作、安装 3.焊、压接线端子 4.补刷(喷)油漆 5.接地 | 台 | 1 |  | 864.71 | 864.71
本页小计 | [7 empty] | 1729.42
表-09
分部分项工程项目清单计价表
工程名称：动力单身楼改造-电气工程 | [5 empty] | 第 12 页 共 13 页
序号 | 项目编码 | 项目名称 | 项目特征 | 计量单位 | 工程量 |  | 金额（元）
[7 empty] | 综合单价 | 合价 | 其中:暂估价
37 | 030404017007 | 照明配电箱AL-SP | [项目特征] 1.名称:照明配电箱AL-SP 2.型号:满足设计及规范要求 3.规格:满足设计及规范要求 4.基础形式、材质、规格:满足设计及规范要求 [工作内容] 1.本体及内部元件安装 2.基础型钢制作、安装 3.焊、压接线端子 4.补刷(喷)油漆 5.接地 | 台 | 1 |  | 714.71 | 714.71
38 | 030411006001 | 接线盒 | [项目特征] 1.名称:接线盒 2.安装形式:满足设计及规范要求 [工作内容] 1.本体安装 | 个 | 153 |  | 7.92 | 1211.76
39 | 030414002001 | 送配电装置系统 | [项目特征] 1.名称:送配电装置系统调试 2.电压等级(kV):1kV以下 [工作内容] 1.系统调试 | 系统 | 1 |  | 435.22 | 435.22
防雷接地
本页小计 | [7 empty] | 2361.69
表-09
分部分项工程项目清单计价表
工程名称：动力单身楼改造-电气工程 | [5 empty] | 第 13 页 共 13 页
序号 | 项目编码 | 项目名称 | 项目特征 | 计量单位 | 工程量 |  | 金额（元）
[7 empty] | 综合单价 | 合价 | 其中:暂估价
1 | 030409005001 | 避雷网 | [项目特征] 1.名称:避雷网 2.材质:镀锌圆钢 3.规格:φ12 4.安装形式:满足设计要求 [工作内容] 1.避雷网制作、安装 2.跨接 3.混凝土块制作 4.补刷(喷)油漆 | m | 82.44 |  | 19.37 | 1596.86
2 | 030409003001 | 避雷引下线 | [项目特征] 1.名称:避雷引下线 2.安装形式:利用柱内结构钢筋 [工作内容] 1.避雷引下线制作、安装 2.断接卡子、箱制作、安装 3.利用主钢筋焊接 4.补刷(喷)油漆 | m | 38.8 |  | 11.94 | 463.27
3 | 030414011001 | 接地装置调试 | [项目特征] 1.名称:接地装置调试 [工作内容] 1.接地电阻测试 | 系统 | 1 |  | 1198.2 | 1198.2
本页小计 | [7 empty] | 3258.33
合 计 | [7 empty] | 64467.09