## Sheet3
2020年黄金系列船直饮水设备维保报价清单
船舶：长江黄金2、3、5、6、7、8号 维保单位：
序号 | 系统配件名称 | 规格型号 | 单位 | 单价 （元） | 预算 数量 | 预算合计（元）
1 | 石英砂滤料 | 2~4mm | kg |  | 400 | 0
2 | 石英砂滤料 | 1~2mm | kg |  | 800 | 0
3 | 无烟煤滤料 | 0.8~1.8mm | kg |  | 400 | 0
4 | 自动控制阀 | F40FT | 台 |  | 1 | 0
5 | 水压力表 | 0~1Mpa | 个 |  | 1 | 0
6 | 石英砂滤料 | 2~4mm | kg |  | 200 | 0
7 | 活性炭 | 10~24目 | kg |  | 200 | 0
8 | 软化树脂 | 001*7 | L |  | 200 | 0
9 | 全自动控制阀 | F30ST | 台 |  | 1 | 0
10 | 进水电磁阀 | DN32 | 个 |  | 2 | 0
11 | 滤芯 | 40"、5um | 支 |  | 10 | 0
12 | 高压泵 | CDL4-16 | 台 |  | 1 | 0
13 | 低压开关 | 0-0.6Mpa | 个 |  | 2 | 0
14 | 高压开关 | 0-3.0Mpa | 个 |  | 2 | 0
15 | 反渗透膜 | BW30-400 | 支 |  | 6 | 0
16 | 冲洗电磁阀 | DN20 | 个 |  | 2 | 0
17 | 浓水调节阀 | DN20 | 个 |  | 2 | 0
18 | 流量计 | 10GPM | 个 |  | 1 | 0
19 | 压力表 | 0~2.5Mpa | 个 |  | 2 | 0
20 | 水位控制阀 | SLM-3001S-1471 | 套 |  | 1 | 0
21 | 臭氧杀菌装置 | 5g/h | 个 |  | 1 | 0
22 | 变频器 | CDI9600-G0R75T4 | 台 |  | 1 | 0
23 | 紫外杀菌装置 | H-80 8吨/小时 | 个 |  | 4 | 0
24 | 计量泵 | LBO3（美国帕斯菲达） | 个 |  | 1 | 0
25 | 风扇带网 | Ф120 220V | 个 |  | 1 | 0
26 | 输送泵 | CHL4-40 | 个 |  | 1 | 0
27 | 微动开关（加长） |  | 个 |  | 1 | 0
28 | 膜壳抱箍 | 8040 304拷贝林型 | 个 |  | 10 | 0
29 | 端盖适配器 | 8040不锈钢膜壳配套 | 个 |  | 1 | 0
30 | 保安过滤器抱箍 | 5-40“ 配套带密封圈 | 个 |  | 10 | 0
31 | 密封圈 | 不锈刚8040膜壳配套 | 个 |  | 10 | 0
32 | 硅胶垫 | Ф38 | 个 |  | 10 | 0
33 | 电磁阀（304） | DF-20J 220 先导常闭 | 个 |  | 1 | 0
34 | 管道式防震压力表 | YTN-60 0-1mpa/ZG1/4寸 | 个 |  | 2 | 0
35 | 连杆浮球开关 | SLM-3001S-1471 | 个 |  | 1 | 0
36 | 柠檬酸 | 食品级 | 公斤 |  | 50 | 0
37 | 高压泵电机轴承 | CDL4-16 | 套 |  | 1 | 0
38 | 输送泵电机轴承 | CHL4-40 | 套 |  | 1 | 0
39 | 交流接触器 | CJ20-10 | 个 |  | 1 | 0
40 | 直饮水设备常规维保 | 清洗消毒，常规维保 | 项 |  | 6 | 0
合 计 | [5 empty] | 0
报价日期：2019年月日 报价单位（盖章）：