## 电机翻身
重庆长江黄金游轮有限公司船舶交厂工程修理单
编号 |  | 损坏部位及情形 | 修复说明（或附图）
项 | 次
黄金3号
| 1 | 4#发电机原动机1台.型号：TBD620-6L，功率620KW | 1.计价相连附件拆装，机架翻身，曲轴吊出检查，主轴颈、曲柄肖颈测量，主轴瓦清洁检查换新；2.曲轴装复后轴线校调；3、吊缸工作船方做。配件船供。
| 2 | 4#发电原动机连杆6根 | 1、运厂，上平台检查弯曲及扭曲情况，记录交船。2、小端衬套检查，损坏件更换，船供配件。3、无损探伤检查，记录交船。