## 工业清洗
重庆长江黄金游轮有限公司船舶交厂工程修理单
船名：长江黄金系列 部门：工业清洗 申报日期： 2019年8月12日
编号 |  | 损坏部位及情形 | 修复说明（或附图） | 修理依据 | 备注
项 | 次
黄金1号
| 3 | 左右主机空冷器两台脏堵 型号及规格：KLQ36H 工作压力：0.3MPa 试验压力：0.6 MPa | 1、拆、装、化学清洗除垢， 2、装复后不漏，热交换器干净、校用交船。 | 使用要求
| 1 | 电机空气冷却器2#、3#，4#两台脏堵 型号及规格：KLQ36H 工作压力：0.3MPa 试验压力：0.6 MPa | 1、拆、装、化学清洗除垢， 2、装复后不漏，热交换器干净、校用交船。 | 使用要求
| 3 | 锅炉（1﹟、2﹟、3#）清洗 | 拆、装、化学清洗除垢，装复后试压不漏，交船检。 | 使用要求
黄金2号
| 3 | 发电机机油冷却器2台 | 煮洗，清洁，检查 | 安全要求
| 2 | 燃油废气组合锅炉炉胆碱洗除垢2台。炉胆：Ф1824×2430 | 炉胆碱洗，人孔、手孔道门拆开，炉内沉渣清除冲洗，道门密封面拂平，垫床换新装妥，试压不漏。 | 使用要求
| 3 | 电机废气锅炉炉胆碱洗除垢2台。 炉胆：Ф1530×2020 | 炉胆碱洗，人孔、手孔道门拆开，炉内沉渣清除冲洗，道门密封面拂平，垫床换新装妥，试压不漏。 | 使用要求
黄金3号
| 【2】 | 空气冷却器二台； | 拆装、化学清洗芯子，更换密封垫。 | 使用要求
| 【2】 | 发电原动机滑油冷却器4台;中冷器2台 | 交专业厂煮洗清洁 ； 拆装船员自理。 | 使用要求
| 【3】 | 炉胆：Ф1530×2020 炉胆碱洗除垢二台。 | 炉胆化学清洗，人孔、手孔道门拆开，炉内沉渣清除冲洗，道门密封面拂平，垫床换新装妥，试压不漏。 | 使用要求
| 【3】 | 燃油组合锅炉：炉胆：Ф1824×2020 炉胆碱洗除垢二台。 | 炉胆化学清洗，人孔、手孔道门拆开，炉内沉渣清除冲洗，道门密封面拂平，垫床换新装妥，试压不漏。 | 使用要求
黄金5号
| 2 | 中冷器2台，KLQ66D | (1)拆装水道，气道化学清洗出垢 | 使用要求
| 1 | 四台发电原动机空冷器 | 拆装配合，交厂脏堵煮洗 | 使用要求
| 2 | 四台发电原动机机油冷器器 | 拆装配合，交厂脏堵煮洗 | 使用要求
| 1 | 两台主锅炉 WIY1.0/50-0.7，使用一年水垢 | 酸洗、水压试验1.3倍，保压5min不漏 | 使用要求
| 2 | 两台发电锅炉 WFDL40-0.7使用一年水垢 | 酸洗、 | 使用要求
黄金6号
| 6 | 左右主机中冷器脏污（2台） | 煮洗密封件换新，配件船供。 | 使用要求
| 1 | 空气冷却器煮洗（3台） | 加药水煮洗并水泵循环，清洗干净。 | 使用要求
| 2 | 机油冷却器煮洗（3台） | 加药水煮洗并水泵循环，清洗干净。 | 使用要求
| 4 | 2台燃混锅炉、2台废气锅炉（4台） | 水腔药剂煮洗除垢，中和后清水冲洗干净。 | 使用要求
黄金7号
| 1 | 空气冷却器2台脏堵 型号及规格：KLQ60H 工作压力：0.4MPa 试验压力：0.6 MPa | 1、拆、装、化学清洗除垢 2、清洗装复后进行1.5p水压试验，热交换器干净 | 使用要求 | 只清洗干净
| 1 | 电机（LB210)空气冷却器3#、4#二台脏堵 型号及规格：KLQ36H 工作压力：0.3MPa 试验压力：0.6 MPa | 1、拆、装、化学清洗除垢 2、装复试压1.5p不漏，热交换器干净 | 使用要求 | 只清洗干净
| 2 | 组合锅炉两台，燃油锅炉1台，共三台。 | 拆、装、化学清洗除垢，装复后试压交检。 | 检验要求6.5.2 | 只清洗干净，