## 表-04 单位工程工程量清单汇总表
表-04
单位工程工程量清单汇总表
工程名称：变电站工程 |  |  | 第 1 页 共 1 页
序号 | 汇总内容 | 金额(元) |  | 其中：暂估价(元)
1 | 分部分项工程费
1.1 | 电缆敷设
1.2 | 高压设备
1.3 | 变压器
1.4 | 设备基础
1.5 | 防火堵洞
1.6 | 系统调试
2 | 措施项目费
2.1 | 其中：安全文明施工费
3 | 其他项目费
4 | 规费
5 | 税金
投标报价合计=1+2+3+4+5
注：1.本表适用于单位工程招标控制价或投标报价的汇总，如无单位工程划分，单项工程也使用本表汇总。 2.分部分项工程、措施项目中暂估价中应填写材料、工程设备暂估价，其他项目中暂估价应填写专业工程暂估价。

## 表-08 措施项目汇总表
表-08
措施项目汇总表
工程名称：变电站工程 |  |  | 第 1 页 共 1 页
序号 | 项目名称 | 金额(元)
|  | 合价 |  | 其中：暂估价
1 | 施工技术措施项目
2 | 施工组织措施项目
2.1 | 其中：安全文明施工费
2.2 | 建设工程竣工档案编制费
措施项目费合计=1+2

## 表-09 分部分项工程项目清单计价表
表-09
分部分项工程项目清单计价表
工程名称：变电站工程 | [5 empty] | 第 1 页 共 1 页
序号 | 项目编码 | 项目名称 | 项目特征 | 计量单位 | 工程量 |  | 金额（元）
[7 empty] | 综合单价 | 合价 | 其中:暂估价
电缆敷设
1 | 030408001003 | 电力电缆ZB-YJV22-15KV-3*70mm2 | [项目特征] 1.名称:电力电缆 2.型号、规格、材质:ZB-YJV22-15KV-3*70mm2 3.敷设方式、部位:室内电缆沟 [工作内容] 1.电缆敷设 | m | 110
2 | 030408006001 | 户内热缩式电缆终端头3*70mm2 | [项目特征] 1.名称:户内热缩式电缆终端头 2.型号、规格:YJV22-15KV-3*70mm2 3.其他:满足设计及相关规范要求 [工作内容] 1.电力电缆头制作 2.电力电缆头安装 3.接地 | 个 | 5
3 | 030408006002 | 电缆中间头（含防爆盒）YJV22-15KV-3*70mm2 | [项目特征] 1.名称:电缆中间头（含防爆盒） 2.规格:YJV22-15KV-3*70mm2 3.材质、类型:详设计 [工作内容] 1.电力电缆头制作 2.电力电缆头安装 3.接地 | 个 | 1
高压设备
1 | 030402017006 | 高压进线柜AH1、AH7 | [项目特征] 1.名称:高压进线柜AH1、AH7 2.主要技术参数及要求:详设计 3.规格:800x1500x2200 4.其他:满足设计及相关规范要求 [工作内容] 1.本体安装 2.刷(喷)油漆 3.接地 | 台 | 2
2 | 030402017007 | 高压计量柜AH2、AH6 | [项目特征] 1.名称:高压计量柜AH2、AH6 2.主要技术参数及要求:详设计 3.规格:800x1500x2200 4.其他:满足设计及相关规范要求 [工作内容] 1.本体安装 2.补刷(喷)油漆 3.接地 | 台 | 2
3 | 030402017008 | 高压PT及避雷器柜AH3 | [项目特征] 1.名称:高压PT及避雷器柜AH3 2.主要技术参数及要求:详设计 3.规格:800x1500x2200 4.其他:满足设计及相关规范要求 [工作内容] 1.本体安装 2.补刷(喷)油漆 3.接地 | 台 | 1
4 | 030402017009 | 高压变压器柜AH4、AH5 | [项目特征] 1.名称:高压变压器柜AH4、AH5 2.主要技术参数及要求:详设计 3.规格:800x1500x2200 4.其他:满足设计及相关规范要求 [工作内容] 1.本体安装 2.补刷(喷)油漆 3.接地 | 台 | 2
5 | 030404017001 | 壁挂式直流电源箱 | [项目特征] 1.名称:壁挂式直流电源 2.主要技术参数及要求:详设计 3.母线配置方式:满足设计及相关规范要求 4.安装方式:壁挂 5.其他:满足设计及相关规范要求 [工作内容] 1.本体安装 2.焊、压接线端子 3.补刷(喷)油漆 4.接地 | 台 | 1
6 | 03B001 | 配电房运行准备用品 | [项目特征] 1.名称:配电房运行准备用品 2.其他:含绝缘靴、绝缘手套、验电笔、接地线、铁皮柜、绝缘胶垫、座椅等 [工作内容] 1.运行准备工器具 2.配电房运行准备所有用品 | 套 | 2
变压器
1 | 030401002003 | 干式变压器SCB13-1250kVA | [项目特征] 1.名称:干式变压器 2.主要技术参数及要求:SCB13-1250kVA,其他详设计 3.其他:满足设计及相关规范要求 [工作内容] 1.本体安装 2.温控箱安装 3.接地 4.网门、保护门制作、安装 5.补刷(喷)油漆 | 台 | 2
设备基础
1 | 030413001002 | 设备基础 | [项目特征] 1.名称:设备基础 2.材质、规格:10#槽钢 [工作内容] 1.制作 2.安装 3.补刷(喷)油漆 | kg | 214
防火堵洞
1 | 030408010001 | 防火涂料 | [项目特征] 1.名称:防火涂料 2.材质:详设计 3.部位:详设计 [工作内容] 1.安装 | kg | 50
2 | 030408010002 | 防火堵料 | [项目特征] 1.名称:防火堵料 2.材质:详设计 3.部位:详设计 [工作内容] 1.安装 | kg | 150
系统调试
1 | 030414002001 | 送配电装置系统10KV（负荷隔离开关） | [项目特征] 1.名称:送配电装置系统10KV（负荷隔离开关） 2.主要技术参数及要求:详设计 3.电压等级(kV):10KV [工作内容] 1.系统调试 | 系统 | 5
2 | 030414002002 | 送配电装置系统10KV（断路器） | [项目特征] 1.名称:送配电装置系统10KV（断路器） 2.主要技术参数及要求:详设计 3.电压等级(kV):10KV [工作内容] 1.系统调试 | 系统 | 2
3 | 030414004001 | 自动投入装置 | [项目特征] 1.名称:自动投入装置 [工作内容] 1.调试 | 系统 | 1
4 | 030414002003 | 送配电装置系统（直流） | [项目特征] 1.名称:送配电装置系统 2.主要技术参数及要求:详设计 3.电压等级(kV):直流 [工作内容] 1.系统调试 | 系统 | 1
5 | 030414001001 | 电力变压器系统 | [项目特征] 1.名称:电力变压器系统 2.主要技术参数及要求:详设计 [工作内容] 1.系统调试 | 系统 | 2
6 | 030608007001 | 微机保护定值保护与调试 | [项目特征] 1.名称:微机保护定值保护与调试 [工作内容] 1.调试 | 套 | 4
合 计

## 表-09-1 分部分项工程项目清单综合单价分析表(一)
表-09-1
分部分项工程项目清单综合单价分析表(一)
工程名称：变电站工程 |  |  |  |  | 第 1 页 共 1 页
项目编码 |  | 项目名称 | [7 empty] | 计量单位 |  |  |  | 综合单价
定额编号 | 定额项目名称 | 单位 | 数量 | 定额综合单价 | [9 empty] | 人材机价差 | 其他风险费 | 合价
|  |  |  | 定额人工费 |  | 定额 材料费 | 定额施工机具使用费 | 企业管理费 |  | 利润 |  | 一般风险 费用
|  |  |  | 1 |  | 2 | 3 | 4 | 5 | 6 | 7 | 8 | 9 | 10 | 11 | 12
[8 empty] | 费率 （%） | （1+3） ×(4) | 费率 （%） | （1+3） ×(6) | 费率 （%） | （1+3） ×(8) |  |  | 1+2+3+5+7+9+10+11
合 计
人工、材料及机械名称 | [5 empty] | 单位 | 数量 | 定额单价 |  | 市场单价 |  | 价差合计 |  | 市场合价 |  | 备注
1.人 工
2.材 料
（1）计价材料
（2）其他材料费
3.机 械
（1）机上人工
（2）燃油动力费
注：1.此表适用于房屋建筑工程、仿古建筑工程、构筑物工程、市政工程、城市轨道交通的盾构工程及地下工程和轨道工程、爆破工程、机械土石方工程、房屋建筑修缮工程 分部分项工程或技术措施项目清单综合单价分析。 2.此表适用于定额人工费与定额施工机具使用费之和为计算基础并按一般计税方法计算的工程使用。 3.投标报价如不使用本市建设工程主管部门发布的依据,可不填定额项目、编号等。 4.招标文件提供了暂估单价的材料，按暂估的单价填入表内，并在备注栏中注明为“暂估价”。 5.材料应注明名称、规格、型号。

## 表-10 施工组织措施项目清单计价表
表-10
施工组织措施项目清单计价表
工程名称：变电站工程 | [6 empty] | 第 1 页 共 1 页
序号 | 项目编码 | 项目名称 | 计算 基础 | 费率 (%) | 金额 (元) | 调整 费率 (%) |  | 调整后 金额 (元) | 备注
1 | 031302B02001 | 组织措施费
2 | 031302001001 | 安全文明施工费
3 | 031302B03001 | 建设工程竣工档案编制费
合 计
注：1.计算基础和费用标准按本市有关费用定额或文件执行。 2.根据施工方案计算的措施费，可不填写“计算基础”和“费率”的数值，只填写“金额”数值，但应在备注栏说明施工 方案出处或计算方法。

## 表-11 其他项目清单计价汇总表
表-11
其他项目清单计价汇总表
工程名称：变电站工程 |  |  |  | 第 1 页 共 1 页
序号 | 项目名称 | 计量单位 | 金额(元) |  | 备注
1 | 暂列金额 | 项 |  |  | 明细详见 表-11-1
2 | 暂估价 | 项
2.1 | 材料(工程设备)暂估价 | 项 | -- |  | 明细详见 表-11-2
2.2 | 专业工程暂估价 | 项 |  |  | 明细详见 表-11-3
3 | 计日工 | 项 |  |  | 明细详见 表-11-4
4 | 总承包服务费 | 项 |  |  | 明细详见 表-11-5
5 | 索赔与现场签证 | 项 |  |  | 明细详见 表-11-6
合 计
注：材料、设备暂估单价进入清单项目综合单价，此处不汇总。

## 表-12 规费、税金项目计价表
表-12
规费、税金项目计价表
工程名称：变电站工程 |  |  |  | 第 1 页 共 1 页
序号 | 项目名称 | 计算基础 | 费率(%) |  | 金额（元）
1 | 规费 | 专业工程规费（人）+机械（爆破）土石方规费（人+机）*0.072/费率+人工土石方规费（人）*0.082/费率
2 | 税金 | 2.1 + 2.2 + 2.3
2.1 | 增值税 | 分部分项工程费+措施项目费+其他项目费+规费-甲供材料费
2.2 | 附加税 | 增值税
2.3 | 环境保护税 | 按实计算
合计