## 表-04 单位工程招标控制价汇总表
表-04
单位工程招标控制价汇总表
工程名称：变电站工程 |  |  | 第 1 页 共 1 页
序号 | 汇总内容 | 金额(元) |  | 其中：暂估价(元)
1 | 分部分项工程费 | 635801.31
1.1 | 电缆敷设 | 30130.28
1.2 | 高压设备 | 246676.31
1.3 | 变压器 | 309196.12
1.4 | 设备基础 | 26476.08
1.5 | 防火堵洞 | 4869
1.6 | 系统调试 | 18453.52
2 | 措施项目费
2.1 | 其中：安全文明施工费 | 6342.02
3 | 其他项目费
4 | 规费 |  |  | －
5 | 税金 |  |  | －
投标报价合计=1+2+3+4+5
注：1.本表适用于单位工程招标控制价或投标报价的汇总，如无单位工程划分，单项工程也使用本表汇总。 2.分部分项工程、措施项目中暂估价中应填写材料、工程设备暂估价，其他项目中暂估价应填写专业工程暂估价。

## 表-08 措施项目汇总表
表-08
措施项目汇总表
工程名称：变电站工程 |  |  | 第 1 页 共 1 页
序号 | 项目名称 | 金额(元)
|  | 合价 |  | 其中：暂估价
1 | 施工技术措施项目
2 | 施工组织措施项目
2.1 | 其中：安全文明施工费 | 6342.02
2.2 | 建设工程竣工档案编制费
措施项目费合计=1+2

## 表-09 分部分项工程项目清单计价表
表-09
分部分项工程项目清单计价表
工程名称：变电站工程 | [5 empty] | 第 1 页 共 1 页
序号 | 项目编码 | 项目名称 | 项目特征 | 计量单位 | 工程量 |  | 金额（元）
[7 empty] | 综合单价 | 合价 | 其中:暂估价
电缆敷设
1 | 030408001003 | 电力电缆ZB-YJV22-15KV-3*70mm2 | [项目特征] 1.名称:电力电缆 2.型号、规格、材质:ZB-YJV22-15KV-3*70mm2 3.敷设方式、部位:室内电缆沟 [工作内容] 1.电缆敷设 | m | 110 |  | 254.28 | 27970.8
2 | 030408006001 | 户内热缩式电缆终端头3*70mm2 | [项目特征] 1.名称:户内热缩式电缆终端头 2.型号、规格:YJV22-15KV-3*70mm2 3.其他:满足设计及相关规范要求 [工作内容] 1.电力电缆头制作 2.电力电缆头安装 3.接地 | 个 | 5 |  | 276.13 | 1380.65
3 | 030408006002 | 电缆中间头（含防爆盒）YJV22-15KV-3*70mm2 | [项目特征] 1.名称:电缆中间头（含防爆盒） 2.规格:YJV22-15KV-3*70mm2 3.材质、类型:详设计 [工作内容] 1.电力电缆头制作 2.电力电缆头安装 3.接地 | 个 | 1 |  | 778.83 | 778.83
高压设备
1 | 030402017006 | 高压进线柜AH1、AH7 | [项目特征] 1.名称:高压进线柜AH1、AH7 2.主要技术参数及要求:详设计 3.规格:800x1500x2200 4.其他:满足设计及相关规范要求 [工作内容] 1.本体安装 2.刷(喷)油漆 3.接地 | 台 | 2 |  | 41379.15 | 82758.3
2 | 030402017007 | 高压计量柜AH2、AH6 | [项目特征] 1.名称:高压计量柜AH2、AH6 2.主要技术参数及要求:详设计 3.规格:800x1500x2200 4.其他:满足设计及相关规范要求 [工作内容] 1.本体安装 2.补刷(喷)油漆 3.接地 | 台 | 2 |  | 23669.94 | 47339.88
3 | 030402017008 | 高压PT及避雷器柜AH3 | [项目特征] 1.名称:高压PT及避雷器柜AH3 2.主要技术参数及要求:详设计 3.规格:800x1500x2200 4.其他:满足设计及相关规范要求 [工作内容] 1.本体安装 2.补刷(喷)油漆 3.接地 | 台 | 1 |  | 20970.11 | 20970.11
4 | 030402017009 | 高压变压器柜AH4、AH5 | [项目特征] 1.名称:高压变压器柜AH4、AH5 2.主要技术参数及要求:详设计 3.规格:800x1500x2200 4.其他:满足设计及相关规范要求 [工作内容] 1.本体安装 2.补刷(喷)油漆 3.接地 | 台 | 2 |  | 35669.94 | 71339.88
5 | 030404017001 | 壁挂式直流电源箱 | [项目特征] 1.名称:壁挂式直流电源 2.主要技术参数及要求:详设计 3.母线配置方式:满足设计及相关规范要求 4.安装方式:壁挂 5.其他:满足设计及相关规范要求 [工作内容] 1.本体安装 2.焊、压接线端子 3.补刷(喷)油漆 4.接地 | 台 | 1 |  | 14268.14 | 14268.14
6 | 03B001 | 配电房运行准备用品 | [项目特征] 1.名称:配电房运行准备用品 2.其他:含绝缘靴、绝缘手套、验电笔、接地线、铁皮柜、绝缘胶垫、座椅等 [工作内容] 1.运行准备工器具 2.配电房运行准备所有用品 | 套 | 2 |  | 5000 | 10000
变压器
1 | 030401002003 | 干式变压器SCB13-1250kVA | [项目特征] 1.名称:干式变压器 2.主要技术参数及要求:SCB13-1250kVA,其他详设计 3.其他:满足设计及相关规范要求 [工作内容] 1.本体安装 2.温控箱安装 3.接地 4.网门、保护门制作、安装 5.补刷(喷)油漆 | 台 | 2 |  | 154598.06 | 309196.12
设备基础
1 | 030413001002 | 设备基础 | [项目特征] 1.名称:设备基础 2.材质、规格:10#槽钢 [工作内容] 1.制作 2.安装 3.补刷(喷)油漆 | kg | 214 |  | 123.72 | 26476.08
防火堵洞
1 | 030408010001 | 防火涂料 | [项目特征] 1.名称:防火涂料 2.材质:详设计 3.部位:详设计 [工作内容] 1.安装 | kg | 50 |  | 47.46 | 2373
2 | 030408010002 | 防火堵料 | [项目特征] 1.名称:防火堵料 2.材质:详设计 3.部位:详设计 [工作内容] 1.安装 | kg | 150 |  | 16.64 | 2496
系统调试
1 | 030414002001 | 送配电装置系统10KV（负荷隔离开关） | [项目特征] 1.名称:送配电装置系统10KV（负荷隔离开关） 2.主要技术参数及要求:详设计 3.电压等级(kV):10KV [工作内容] 1.系统调试 | 系统 | 5 |  | 810.38 | 4051.9
2 | 030414002002 | 送配电装置系统10KV（断路器） | [项目特征] 1.名称:送配电装置系统10KV（断路器） 2.主要技术参数及要求:详设计 3.电压等级(kV):10KV [工作内容] 1.系统调试 | 系统 | 2 |  | 1558.98 | 3117.96
3 | 030414004001 | 自动投入装置 | [项目特征] 1.名称:自动投入装置 [工作内容] 1.调试 | 系统 | 1 |  | 1110.65 | 1110.65
4 | 030414002003 | 送配电装置系统（直流） | [项目特征] 1.名称:送配电装置系统 2.主要技术参数及要求:详设计 3.电压等级(kV):直流 [工作内容] 1.系统调试 | 系统 | 1 |  | 843.91 | 843.91
5 | 030414001001 | 电力变压器系统 | [项目特征] 1.名称:电力变压器系统 2.主要技术参数及要求:详设计 [工作内容] 1.系统调试 | 系统 | 2 |  | 3784.09 | 7568.18
6 | 030608007001 | 微机保护定值保护与调试 | [项目特征] 1.名称:微机保护定值保护与调试 [工作内容] 1.调试 | 套 | 4 |  | 440.23 | 1760.92
合 计 | [7 empty] | 635801.31

## 表-09 施工技术措施项目清单计价表
表-09
施工技术措施项目清单计价表
工程名称：变电站工程 | [5 empty] | 第 1 页 共 1 页
序号 | 项目编码 | 项目名称 | 项目特征 | 计量单位 | 工程量 |  | 金额（元）
[7 empty] | 综合单价 | 合价 | 其中:暂估价
| 一 | 施工技术措施项目
1 | 031301017002 | 脚手架搭拆 |  | 项
合 计

## 表-10 施工组织措施项目清单计价表
表-10
施工组织措施项目清单计价表
工程名称：变电站工程 | [6 empty] | 第 1 页 共 1 页
序号 | 项目编码 | 项目名称 | 计算 基础 | 费率 (%) | 金额 (元) | 调整 费率 (%) |  | 调整后 金额 (元) | 备注
1 | 031302B02001 | 组织措施费 | (分部分项人工费+技术措施人工费-机械（爆破）土石方人工费-机械（爆破）土石方人工费-人工土石方人工费-人工土石方技术措施人工费)+(机械（爆破）土石方人工费+机械（爆破）土石方机械费+机械（爆破）土石方人工费+机械（爆破）土石方机械费)*0.048/费率+(人工土石方人工费+人工土石方技术措施人工费)*0.0222/费率
2 | 031302001001 | 安全文明施工费 | 分部分项人工费+人工价差_预算+技术措施人工费+技术措施人工价差_预算 | 25.1 | 6342.02
3 | 031302B03001 | 建设工程竣工档案编制费 | (分部分项人工费+技术措施人工费-机械（爆破）土石方人工费-机械（爆破）土石方人工费-人工土石方人工费-人工土石方技术措施人工费)+(机械（爆破）土石方人工费+机械（爆破）土石方机械费+机械（爆破）土石方人工费+机械（爆破）土石方机械费)*0.002/费率+(人工土石方人工费+人工土石方技术措施人工费)*0.0019/费率
合 计
注：1.计算基础和费用标准按本市有关费用定额或文件执行。 2.根据施工方案计算的措施费，可不填写“计算基础”和“费率”的数值，只填写“金额”数值，但应在备注栏说明施工 方案出处或计算方法。

## 表-11 其他项目清单计价汇总表
表-11
其他项目清单计价汇总表
工程名称：变电站工程 |  |  |  | 第 1 页 共 1 页
序号 | 项目名称 | 计量单位 | 金额(元) |  | 备注
1 | 暂列金额 | 项 |  |  | 明细详见 表-11-1
2 | 暂估价 | 项
2.1 | 材料(工程设备)暂估价 | 项 | -- |  | 明细详见 表-11-2
2.2 | 专业工程暂估价 | 项 |  |  | 明细详见 表-11-3
3 | 计日工 | 项 |  |  | 明细详见 表-11-4
4 | 总承包服务费 | 项 |  |  | 明细详见 表-11-5
5 | 索赔与现场签证 | 项 |  |  | 明细详见 表-11-6
合 计 |  |  | 0
注：材料、设备暂估单价进入清单项目综合单价，此处不汇总。

## 表-12 规费、税金项目计价表
表-12
规费、税金项目计价表
工程名称：变电站工程 |  |  |  | 第 1 页 共 1 页
序号 | 项目名称 | 计算基础 | 费率(%) |  | 金额（元）
1 | 规费 | 专业工程规费（人）+机械（爆破）土石方规费（人+机）*0.072/费率+人工土石方规费（人）*0.082/费率
2 | 税金 | 2.1 + 2.2 + 2.3
2.1 | 增值税 | 分部分项工程费+措施项目费+其他项目费+规费-甲供材料费
2.2 | 附加税 | 增值税
2.3 | 环境保护税 | 按实计算
合计