## 表-04 单位工程招标控制价汇总表
表-04
单位工程招标控制价汇总表
工程名称：土建工程 |  |  | 第 1 页 共 1 页
序号 | 汇总内容 | 金额(元) |  | 其中：暂估价(元)
1 | 分部分项工程费 | 30061.7
1.1 | A土石方工程 | 6376.21
1.2 | 电缆管、沟土建工程 | 11262.15
1.3 | 电缆直通工作井 | 11835.22
1.4 | 土建拆除 | 588.12
2 | 措施项目费
2.1 | 其中：安全文明施工费 | 1134.02
3 | 其他项目费
4 | 规费 |  |  | －
5 | 税金 |  |  | －
投标报价合计=1+2+3+4+5
注：1.本表适用于单位工程招标控制价或投标报价的汇总，如无单位工程划分，单项工程也使用本表汇总。 2.分部分项工程、措施项目中暂估价中应填写材料、工程设备暂估价，其他项目中暂估价应填写专业工程暂估价。

## 表-08 措施项目汇总表
表-08
措施项目汇总表
工程名称：土建工程 |  |  | 第 1 页 共 1 页
序号 | 项目名称 | 金额(元)
|  | 合价 |  | 其中：暂估价
2 | 施工组织措施项目
2.1 | 其中：安全文明施工费 | 1134.02
2.2 | 建设工程竣工档案编制费
措施项目费合计=1+2

## 表-09 分部分项工程项目清单计价表
表-09
分部分项工程项目清单计价表
工程名称：土建工程 | [5 empty] | 第 1 页 共 1 页
序号 | 项目编码 | 项目名称 | 项目特征 | 计量单位 | 工程量 |  | 金额（元）
[7 empty] | 综合单价 | 合价 | 其中:暂估价
| A | 土石方工程
1 | 010101002001 | 挖沟槽土石方 | [项目特征] 1.土石类别:土、淤泥、石、弃碴、厂区道路等综合考虑（含清表植物） 2.开挖方式:开挖方式综合考虑。机械不能施工的部分综合其它开挖方式进行配合；投标人务必勘察现场，走访周边相关单位，落实周边道路及管线情况，自行确定土石方开挖方式，各种开挖方式综合考虑报价，进场后不因开挖方式改变而调整单价 3.开挖深度:满足设计及规范要求 4.运距:场内运输全包；余方外运起运1km以内（含1km），起点为离选定渣场最近的项目出入口（适用于有多出入口的情况） 5.工程量计算规则:按设计图示尺寸以挖方天然密实体积计算（不考虑松散系数） 6.其他:满足设计及规范要求 [工作内容] 1.清除表土及地上附着物等场地清理 2.施工现场排水降水、清表清淤 3.土石方开挖、装车、运输 4.支护、围护(挡土板)安、拆 5.基底钎探 6.场内运输 7.密闭运输 | m3 | 163.51 |  | 16 | 2616.16
2 | 010103001001 | 一般土石方回填 | [项目特征] 1.部位:综合考虑 2.密实度要求:满足设计及规范要求 3.填方材料品种:满足设计及规范要求 4.填方粒径要求:满足设计及规范要求 5.回填方式:综合考虑，不因回填方式改变而调整综合单价 6.填方来源、运距:由投标人根据现场情况自行考虑 7.其他:满足设计及规范要求 [工作内容] 1.运输 2.回填 3.压实 | m3 | 107.71 |  | 9.69 | 1043.71
3 | 010103002001 | 余方弃置 | [项目特征] 1.废弃料品种:土、淤泥、石、弃碴等弃料综合考虑（含清表植物） 2.运输方式:根据现场实际情况，各种运输方式综合 3.运距及渣场费:运到环保部门指定地点，包括外运运费及渣场费、及环保部门规定的其他一切费用，结算时不因运距、渣场变化而调整综合单价 4.其他:相关施工手续的办理审批、施工、管理、保险、环卫出渣、工程周边社会关系协调各种风险防范等完成工程范围和工程内容所需的一切费用 [工作内容] 1.余方点装料运输至弃置点 2.密闭运输 3.弃渣，含渣场推平、压实等 | m3 | 55.8 |  | 48.68 | 2716.34
电缆管、沟土建工程
1 | 040503002001 | 电缆排管砼垫层、砼包封 | [项目特征] 1.垫层材质、厚度:100mm厚C20砼 2.混凝土强度等级:C20 3.包封:砼C30 [工作内容] 1.模板制作、安装、拆除 2.混凝土拌和、运输、浇筑、养护 3.预制混凝土支墩安装 4.混凝土构件运输 | m3 | 1.43 |  | 3555.88 | 5084.91
2 | 010501001001 | 基础垫层 | [项目特征] 1.混凝土强度等级:100mmC20混凝土 [工作内容] 1.模板及支撑制作、安装、拆除、堆放、运输及清理模内杂物、刷隔离剂等 2.混凝土制作、运输、浇筑、振捣、养护 | m3 | 3.14 |  | 468.61 | 1471.44
3 | 010401001001 | 砖基础 | [项目特征] 1.砖品种、规格、强度等级:MU10页岩砖 2.砂浆强度等级:M7.5水泥砂浆 [工作内容] 1.砂浆制作、运输 2.砌砖 3.防潮层铺设 4.材料运输 | m3 | 4.31 |  | 514.97 | 2219.52
4 | 010501006001 | 砼基础 | [项目特征] 1.混凝土强度等级:C25混凝土 [工作内容] 1.模板及支撑制作、安装、拆除、堆放、运输及清理模内杂物、刷隔离剂等 2.混凝土制作、运输、浇筑、振捣、养护 | m3 | 1.44 |  | 969.63 | 1396.27
5 | 011201001001 | 基础内壁抹灰 | [项目特征] 1.面层厚度、砂浆配合比:1:2水泥砂浆抹灰 [工作内容] 1.基层清理 2.砂浆制作、运输 3.底层抹灰 4.抹面层 5.抹装饰面 6.勾分格缝 | m2 | 32.68 |  | 26.48 | 865.37
6 | 080601011001 | 电缆标志桩 | [项目特征] 1.名称:电缆标志桩 2.尺寸:120*120*1000 [工作内容] 1.挖坑 2.立柱、基础制安 3.支架安装 4.回填 5.标识、油漆 6.运输 | 根 | 1 |  | 224.64 | 224.64
电缆直通工作井
1 | 040504002001 | 电缆直通工作井2m*1m*1.5m | [项目特征] 1.垫层、基础材质及厚度:100厚C15砼垫层 2.混凝土强度等级:C30 3.井壁材质、砼等级:现浇C30砼 4.井顶材质、砼等级:现浇C30砼 5.盖板材质、规格:GB-4钢混、500mm*1000mm*120mm共五块,包边角钢L63*6 6.钢筋:HRB300级φ14、HRB300级φ12 7.电缆沟底:包边角钢L75*6 [工作内容] 1.垫层铺筑 2.模板制作、安装、拆除 3.混凝土拌和、运输、浇筑、养护 4.井圈、井盖安装 5.盖板安装 6.踏步安装 7.防水、止水 | 座 | 2 |  | 5917.61 | 11835.22
土建拆除
1 | 011602001001 | 混凝土构件拆除 | [项目特征] 1.构件名称:砼基础等 2.拆除构件的厚度或规格尺寸:综合考虑 3.构件表面的附着物种类:综合考虑 4.场内运距:综合考虑 [工作内容] 1.拆除 2.控制扬尘 3.清理 4.场内运输 | m3 | 1.44 |  | 311.19 | 448.11
2 | 011601001001 | 砖砌体拆除 | [项目特征] 1.砌体名称:柜体基础、变压器基础等 2.砌体材质:页岩砖 3.拆除砌体的截面尺寸:综合考虑 4.砌体表面的附着物种类:综合考虑 5.场内运距:综合考虑 [工作内容] 1.拆除 2.控制扬尘 3.清理 4.场内运输 | m3 | 1.64 |  | 85.37 | 140.01
合 计 | [7 empty] | 30061.7

## 表-09 施工技术措施项目清单计价表
表-09
施工技术措施项目清单计价表
工程名称：土建工程 | [5 empty] | 第 1 页 共 1 页
序号 | 项目编码 | 项目名称 | 项目特征 | 计量单位 | 工程量 |  | 金额（元）
[7 empty] | 综合单价 | 合价 | 其中:暂估价
合 计

## 表-10 施工组织措施项目清单计价表
表-10
施工组织措施项目清单计价表
工程名称：土建工程 | [6 empty] | 第 1 页 共 1 页
序号 | 项目编码 | 项目名称 | 计算 基础 | 费率 (%) | 金额 (元) | 调整 费率 (%) |  | 调整后 金额 (元) | 备注
1 | 011707B16001 | 组织措施费 | (分部分项人工费+分部分项机械费+技术措施人工费+技术措施机械费-机械（爆破）土石方人工费-机械（爆破）土石方机械费-机械（爆破）土石方人工费-机械（爆破）土石方机械费-人工土石方人工费-人工土石方技术措施人工费)+(机械（爆破）土石方人工费+机械（爆破）土石方机械费+机械（爆破）土石方人工费+机械（爆破）土石方机械费)*0.048/费率+(人工土石方人工费+人工土石方技术措施人工费)*0.0222/费率
2 | 011707001001 | 安全文明施工费 | 税前合计 | 3.59 | 1134.02
3 | 011707B15001 | 建设工程竣工档案编制费 | (分部分项人工费+分部分项机械费+技术措施人工费+技术措施机械费-机械（爆破）土石方人工费-机械（爆破）土石方机械费-机械（爆破）土石方人工费-机械（爆破）土石方机械费-人工土石方人工费-人工土石方技术措施人工费)+(机械（爆破）土石方人工费+机械（爆破）土石方机械费+机械（爆破）土石方人工费+机械（爆破）土石方机械费)*0.002/费率+(人工土石方人工费+人工土石方技术措施人工费)*0.0019/费率
合 计
注：1.计算基础和费用标准按本市有关费用定额或文件执行。 2.根据施工方案计算的措施费，可不填写“计算基础”和“费率”的数值，只填写“金额”数值，但应在备注栏说明施工 方案出处或计算方法。

## 表-11 其他项目清单计价汇总表
表-11
其他项目清单计价汇总表
工程名称：土建工程 |  |  |  | 第 1 页 共 1 页
序号 | 项目名称 | 计量单位 | 金额(元) |  | 备注
1 | 暂列金额 | 项 |  |  | 明细详见 表-11-1
2 | 暂估价 | 项
2.1 | 材料(工程设备)暂估价 | 项 | -- |  | 明细详见 表-11-2
2.2 | 专业工程暂估价 | 项 |  |  | 明细详见 表-11-3
3 | 计日工 | 项 |  |  | 明细详见 表-11-4
4 | 总承包服务费 | 项 |  |  | 明细详见 表-11-5
5 | 索赔与现场签证 | 项 |  |  | 明细详见 表-11-6
合 计 |  |  | 0
注：材料、设备暂估单价进入清单项目综合单价，此处不汇总。

## 表-12 规费、税金项目计价表
表-12
规费、税金项目计价表
工程名称：土建工程 |  |  |  | 第 1 页 共 1 页
序号 | 项目名称 | 计算基础 | 费率(%) |  | 金额（元）
1 | 规费 | 专业工程规费（人+机）+机械（爆破）土石方规费（人+机）*0.072/费率+人工土石方规费（人）*0.082/费率
2 | 税金 | 2.1 + 2.2 + 2.3
2.1 | 增值税 | 分部分项工程费+措施项目费+其他项目费+规费-甲供材料费
2.2 | 附加税 | 增值税
2.3 | 环境保护税 | 按实计算
合计