## 封-1 招标工程量清单
|  | 土建工程 |  | 工程 | 封-1
招标工程量清单
招 标 人： |  |  | 工程造价 咨 询 人：
| (单位盖章) |  |  |  |  | (单位资质专用章)
法定代表人 或其授权人： |  |  | 法定代表人 或其授权人：
| (签字或盖章) |  |  |  |  | (签字或盖章)
编 制 人： |  |  | 审 核 人：
| (造价人员签字盖专用章) |  |  |  |  | (造价工程师签字盖专用章)
时间： 年 月 日

## 表-04 单位工程工程量清单汇总表
表-04
单位工程工程量清单汇总表
工程名称：土建工程 |  |  | 第 1 页 共 1 页
序号 | 汇总内容 | 金额(元) |  | 其中：暂估价(元)
1 | 分部分项工程费
1.1 | 拆除及恢复工程
1.2 | A土石方工程
1.3 | 电缆排管
2 | 措施项目费
2.1 | 其中：安全文明施工费
3 | 其他项目费
4 | 规费
5 | 税金
投标报价合计=1+2+3+4+5
注：1.本表适用于单位工程招标控制价或投标报价的汇总，如无单位工程划分，单项工程也使用本表汇总。 2.分部分项工程、措施项目中暂估价中应填写材料、工程设备暂估价，其他项目中暂估价应填写专业工程暂估价。

## 表-08 措施项目汇总表
表-08
措施项目汇总表
工程名称：土建工程 |  |  | 第 1 页 共 1 页
序号 | 项目名称 | 金额(元)
|  | 合价 |  | 其中：暂估价
1 | 施工技术措施项目
2 | 施工组织措施项目
2.1 | 其中：安全文明施工费
2.2 | 建设工程竣工档案编制费
措施项目费合计=1+2

## 表-09 分部分项工程项目清单计价表
表-09
分部分项工程项目清单计价表
工程名称：土建工程 | [5 empty] | 第 1 页 共 6 页
序号 | 项目编码 | 项目名称 | 项目特征 | 计量单位 | 工程量 |  | 金额（元）
[7 empty] | 综合单价 | 合价 | 其中:暂估价
拆除及恢复工程
1 | 041001001001 | 拆除沥青混凝土路面 | [项目特征] 1.名称:拆除沥青混凝土路面 2.厚度:综合考虑 3.拆除方式:综合考虑 4.其他:满足设计及规范要求 [工作内容] 1.拆除、清理 | m2 | 14
2 | 040203006001 | 沥青混凝土路面恢复 | [项目特征] 1.沥青品种:商品沥青混凝土 2.沥青混凝土种类、厚度:3.5cm 细粒式改性沥青混凝土(AC-13C)(底面粘层沥青)+4.5cm 中粒式沥青混凝土(AC-16C)(底面粘层沥青)+0.7cm 稀浆封层(底面遍洒透层油) 3.底层种类、厚度:6% 水泥稳定级配碎石分层碾压 (35cm)；原级配砂砾石(20cm)密实度要求达96% 4.其他:满足设计及规范要求 [工作内容] 1.清理下承面 2.拌和、运输 3.摊铺、整型 4.压实 5.施工图及规范要求的其他工作内容 | m2 | 14
3 | 041001001002 | 拆除混凝土路面 | [项目特征] 1.名称:拆除混凝土路面 2.厚度:综合考虑 3.拆除方式:综合考虑 4.其他:满足设计及规范要求 [工作内容] 1.拆除、清理 | m2 | 19.6
本页小计
表-09
分部分项工程项目清单计价表
工程名称：土建工程 | [5 empty] | 第 2 页 共 6 页
序号 | 项目编码 | 项目名称 | 项目特征 | 计量单位 | 工程量 |  | 金额（元）
[7 empty] | 综合单价 | 合价 | 其中:暂估价
4 | 040203007001 | 混凝土路面恢复 | [项目特征] 1.混凝土强度等级:综合考虑 2.厚度:满足设计要求及现场使用情况 3.其他:路面原状恢复且满足设计及规范要求 [工作内容] 1.混凝土拌和、运输、浇筑 2.拉毛 3.压痕或刻防滑槽 4.伸缝 5.缩缝 6.锯缝、嵌缝 7.路面养护 8.施工图及规范要求的其他工作内容 | m2 | 19.6
| A | 土石方工程
1 | 010101004001 | 挖基坑土石方 | [项目特征] 1.名称:箱变、直埋等基坑挖方 2.土壤类别:综合考虑 3.开挖方式:综合考虑 4.挖土深度:综合考虑 5.场内运距:综合考虑 6.其他:满足设计及规范要求 [工作内容] 1.排地表水 2.土方开挖 3.围护(挡土板)及拆除 4.基底钎探 5.场内运输 | m3 | 50.91
本页小计
表-09
分部分项工程项目清单计价表
工程名称：土建工程 | [5 empty] | 第 3 页 共 6 页
序号 | 项目编码 | 项目名称 | 项目特征 | 计量单位 | 工程量 |  | 金额（元）
[7 empty] | 综合单价 | 合价 | 其中:暂估价
2 | 010101003001 | 挖沟槽土石方 | [项目特征] 1.土壤类别:综合考虑 2.开挖方式:综合考虑 3.挖土深度:综合考虑 4.场内运距:综合考虑 5.其他:满足设计及规范要求 [工作内容] 1.排地表水 2.土方开挖 3.围护(挡土板)及拆除 4.基底钎探 5.场内运输 | m3 | 48.36
3 | 010103001001 | 回填土石方 | [项目特征] 1.密实度要求:满足设计及规范要求 2.填方材料品种:综合考虑 3.填方粒径要求:综合考虑 4.填方来源、运距:综合考虑 5.其他:满足设计及规范要求 [工作内容] 1.运输 2.回填 3.压实 | m3 | 34.39
本页小计
表-09
分部分项工程项目清单计价表
工程名称：土建工程 | [5 empty] | 第 4 页 共 6 页
序号 | 项目编码 | 项目名称 | 项目特征 | 计量单位 | 工程量 |  | 金额（元）
[7 empty] | 综合单价 | 合价 | 其中:暂估价
4 | 010103002001 | 余方弃置 | [项目特征] 1.废弃料品种:土、石、弃碴等弃料，综合考虑 2.运距:运到环保部门许可地点，包括外运运费及渣场费、及环保部门规定的其他一切费用 3.运输方式:根据现场实际情况，各种运输方式综合 4.其他:相关施工手续的办理审批、施工、管理、保险、环卫出渣、工程周边社会关系协调各种风险防范等完成工程范围和工程内容所需的一切费用 [工作内容] 1.余方点装料运输至弃置点 | m3 | 13.97
电缆排管
1 | 030413004001 | C20砼 管道包封、管道基础 | [项目特征] 1.名称:管道包封、管道基础 2.混凝土强度等级:C20 3.模板:综合考虑 4.其他:满足设计及规范要求 [工作内容] 1.灌注 2.养护 | m3 | 13.97
本页小计
表-09
分部分项工程项目清单计价表
工程名称：土建工程 | [5 empty] | 第 5 页 共 6 页
序号 | 项目编码 | 项目名称 | 项目特征 | 计量单位 | 工程量 |  | 金额（元）
[7 empty] | 综合单价 | 合价 | 其中:暂估价
2 | 030409001001 | 热镀锌接地扁钢 | [项目特征] 1.名称:热镀锌接地扁钢 2.材质:热镀锌 3.规格:50X5 4.土质:综合考虑 5.基础接地形式:综合考虑 6.其他:满足设计及规范要求 [工作内容] 1.基础接地网安装 2.补刷(喷)油漆 | m | 32
3 | 040901003001 | 加固钢筋网 | [项目特征] 1.钢筋种类:HRB400 2.钢筋规格:HRB400 Ф12 3.其他:满足设计及规范要求 [工作内容] 1.制作 2.运输 3.安装 | t | 0.272
4 | 030413004002 | C20细石混凝土 | [项目特征] 1.名称:C20细石混凝土 2.混凝土强度等级:C20 3.位置:套管间隙震实填充 4.其他:满足设计及规范要求 [工作内容] 1.灌注 2.养护 | m3 | 13.97
本页小计
表-09
分部分项工程项目清单计价表
工程名称：土建工程 | [5 empty] | 第 6 页 共 6 页
序号 | 项目编码 | 项目名称 | 项目特征 | 计量单位 | 工程量 |  | 金额（元）
[7 empty] | 综合单价 | 合价 | 其中:暂估价
5 | 040803003001 | 电缆排管SCΦ100 | [项目特征] 1.名称:电缆排管 2.规格:SCΦ100 镀锌钢管 3.排管排列形式:2*3 4.其他:满足设计及规范要求 [工作内容] 1.排管敷设 | m | 180
6 | 040803003002 | 电缆排管SCΦ150 | [项目特征] 1.名称:电缆排管 2.规格:SCΦ150 镀锌钢管 3.排管排列形式:2*2 4.其他:满足设计及规范要求 [工作内容] 1.排管敷设 | m | 8
本页小计
合 计

## 表-09 施工技术措施项目清单计价表
表-09
施工技术措施项目清单计价表
工程名称：土建工程 | [5 empty] | 第 1 页 共 1 页
序号 | 项目编码 | 项目名称 | 项目特征 | 计量单位 | 工程量 |  | 金额（元）
[7 empty] | 综合单价 | 合价 | 其中:暂估价
| 一 | 施工技术措施项目
1 | 011705001001 | 大型机械设备进出场 | [项目特征] 1.机械设备名称:综合考虑 2.机械设备规格型号:综合考虑 3.其他:含电气工程中设备等吊装所发生的机械费用 [工作内容] 1.安拆费包括施工机械、设备在现场进行安装拆卸所需的人工、材料、机械和试转费用以及机械辅助设施的折旧、搭设、拆除等费用 2.进出场费包括施工机械、设备整体或分体自停放地点运至施工现场或由一施工地点运至另一施工地点所发生的运输、装卸、辅助材料等费用 3.垂直运输机械的固定装置、基础制作、安装 4.行走式垂直运输机械轨道的铺设、拆除、摊销 | 项 | 1
本页小计
合 计

## 表-10 施工组织措施项目清单计价表
表-10
施工组织措施项目清单计价表
工程名称：土建工程 | [6 empty] | 第 1 页 共 1 页
序号 | 项目编码 | 项目名称 | 计算 基础 | 费率 (%) | 金额 (元) | 调整 费率 (%) |  | 调整后 金额 (元) | 备注
1 | 011707B16001 | 组织措施费
2 | 011707001001 | 安全文明施工费
3 | 011707B15001 | 建设工程竣工档案编制费
合 计
注：1.计算基础和费用标准按本市有关费用定额或文件执行。 2.根据施工方案计算的措施费，可不填写“计算基础”和“费率”的数值，只填写“金额”数值，但应在备注栏说明施工 方案出处或计算方法。

## 表-11 其他项目清单计价汇总表
表-11
其他项目清单计价汇总表
工程名称：土建工程 |  |  |  | 第 1 页 共 1 页
序号 | 项目名称 | 计量单位 | 金额(元) |  | 备注
1 | 暂列金额 | 项 |  |  | 明细详见 表-11-1
2 | 暂估价 | 项
2.1 | 材料(工程设备)暂估价 | 项 | -- |  | 明细详见 表-11-2
2.2 | 专业工程暂估价 | 项 |  |  | 明细详见 表-11-3
3 | 计日工 | 项 |  |  | 明细详见 表-11-4
4 | 总承包服务费 | 项 |  |  | 明细详见 表-11-5
5 | 索赔与现场签证 | 项 |  |  | 明细详见 表-11-6
合 计
注：材料、设备暂估单价进入清单项目综合单价，此处不汇总。

## 表-11-1 暂列金额明细表
表-11-1
暂列金额明细表
工程名称：土建工程 |  |  |  | 第 1 页 共 1 页
序号 | 项目名称 | 计量单位 | 暂定金额(元) |  | 备注
1
合 计 |  |  |  |  | —
注：此表由招标人填写，如不能详列，也可只列暂列金额总额，投标人应将上述暂列金额计入投标总价中。

## 表-11-2 材料(工程设备)暂估单价及调整表
表-11-2
材料（工程设备）暂估单价及调整表
工程名称：土建工程 | [9 empty] | 第 1 页 共 1 页
序号 | 材料(工程设备)名称、规格、型号 | 计量单位 | 数量 |  | 暂估价(元) |  | 调整价(元) |  | 差额±(元) |  |  | 备注
|  |  | 暂估数量 | 实际数量 | 单价 | 合价 | 单价 | 合价 | 单价 |  | 合价
注：1. 此表由招标人填写“暂估单价”，并在备注栏说明暂估价的材料、工程设备拟用在哪些清单项目上，投标人应将上述材料、工程设备暂估单价计入工程量清单综合单价报价中。 2. 材料包括原材料、燃料、构配件以及按规定应计入建筑安装工程造价的设备。

## 表-11-3 专业工程暂估价及结算价表
表-11-3
专业工程暂估价及结算价表
工程名称：土建工程 | [5 empty] | 第 1 页 共 1 页
序号 | 专业工程名称 | 工程内容 | 暂估金额（元） | 结算金额(元) | 差额±(元) |  | 备注
1
合 计 |  |  | 0 |  |  |  | —
注： 此表由招标人填写，投标人应将上述专业工程暂估价计入投标总价中。结算时按合同约定结算金额填写。

## 表-11-4 计日工表
表-11-4
计 日 工 表
工程名称：土建工程 | [5 empty] | 第 1 页 共 1 页
编号 | 项目名称 | 单位 | 暂定数量 | 实际数量 | 综合单价 （元） |  | 合价（元）
[7 empty] | 暂定 | 实际
1 | 人工
1.1
| 人工小计 |  | — |  | —
2 | 材料
2.1
| 材料小计 |  | — |  | —
3 | 机械
3.1
| 施工机械小计 |  | — |  | —
合 计
注：此表项目名称、暂定数量由招标人填写，编制招标控制价时，单价由招标人按有关计价规定确定；投标时，单价由 投标人自助报价，按暂定数量计算合价计入投标总价中。结算时，按发承包双方确认的实际数量计算合价。

## 表-11-5 总承包服务费计价表
表-11-5
总承包服务费计价表
工程名称：土建工程 | [5 empty] | 第 1 页 共 1 页
序号 | 项目名称 | 项目价值(元) | 服务内容 | 计算基础 | 费率(%) |  | 金额(元)
1 | 发包人发包专业工程
2 | 发包人供应材料
合 计
注：此表项目名称、服务内容由招标人填写，编制招标控制价时，费率及金额由招标人按有关计价规定确定；投标时，费率及金额由投标人自主报价，计入投标总价中。

## 表-11-6 索赔与现场签证计价汇总表
表-11-6
索赔与现场签证计价汇总表
工程名称：土建工程 | [5 empty] | 第 1 页 共 1 页
序号 | 索赔项目名称 | 计量单位 | 数量 | 单价（元） | 合价（元） |  | 索赔依据
1
本页小计 | [6 empty] | —
合 计 | [6 empty] | —
注：签证及索赔依据是指经双方认可的签证单和索赔依据的编号。

## 表-12 规费、税金项目计价表
表-12
规费、税金项目计价表
工程名称：土建工程 |  |  |  | 第 1 页 共 1 页
序号 | 项目名称 | 计算基础 | 费率(%) |  | 金额（元）
1 | 规费 | 专业工程规费（人+机）+机械（爆破）土石方规费（人+机）*0.072/费率+人工土石方规费（人）*0.082/费率
2 | 税金 | 2.1 + 2.2 + 2.3
2.1 | 增值税 | 分部分项工程费+措施项目费+其他项目费+规费-甲供材料费
2.2 | 附加税 | 增值税
2.3 | 环境保护税 | 按实计算
合计

## 表-19 发包人提供材料和工程设备一览表
表-19
发包人提供材料和工程设备一览表
工程名称：土建工程 | [6 empty] | 第 1 页 共 1 页
序号 | 名称、规格、型号 | 单位 | 数量 | 单价(元) | 交货方式 | 送达地点 |  | 备注
注：此表由招标人填写，供投标人在投标报价、确定总承包服务费时参考。

## 表-20 承包人提供主要材料和工程设备一览表(适用于价格指数差
表-20
承包人提供主要材料和工程设备一览表 (适用于价格指数差额调整法)
工程名称：土建工程 |  |  |  |  | 第 1 页 共 1 页
序号 | 名称、规格、型号 | 变值权重B | 基本价格指数F0 | 现行价格指数F1 |  | 备注
| 定值权重A |  | — | —
合计 |  | 1 | — | —
注：1.“名称、规格、型号”、“基本价格指数”由招标人填写，基本价格指数应首先采用工程造价管理机构发布的价格指数，没有时，可采用发布的价格代替，如人工、施工机具使用费也采用本法调整，由招标人在“名称”栏填写。 2.“变值权重”由投标人根据该项人工 、施工机具使用费和材料设备价值在投标总报价中所占的比例填写，1减去其比例为定值权重。 3.“现行价格指数”按约定的付款证书相关周期最后一天的前42天的各项价格指数填写，该指数应首先采用工程造价管理机构发布的价格指数，没有时，可采用发布的价格代替。

## 表-21 承包人提供主要材料和工程设备一览表(适用于造价信息差
表-21
承包人提供主要材料和工程设备一览表 (适用于造价信息差额调整法)
工程名称：土建工程 | [6 empty] | 第 1 页 共 1 页
序号 | 名称、规格、型号 | 单位 | 数量 | 风险系数 （%） | 基准单价 （元） | 投标单价 （元） |  | 发承包人确认单价 (元) | 备注
注：1.此表由招标人填写除“投标单价”栏的内容，投标人在投标时自主确定投标单价。 2.招标人应优先采用工程造价管理机构发布的单价作为基准单价，未发布的，通过市场调查确定其基准单价。

## 清单子目表
清单子目表
工程名称：土建工程 | [6 empty] | 第 1 页 共 4 页
序号 | 编码 | 项目名称 | 项目特征及主要工程内容 | 单位 | 数量 | 综合单价 |  | 综合合价
1 | 041001001001 | 拆除沥青混凝土路面 | [项目特征] 1.名称:拆除沥青混凝土路面 2.厚度:综合考虑 3.拆除方式:综合考虑 4.其他:满足设计及规范要求 [工作内容] 1.拆除、清理 | m2 | 14
| 借DG0003 | 拆除沥青类路面 小型机械拆除(厚度) 10cm以内 |  | 100m2 | 0.14
2 | 040203006001 | 沥青混凝土路面恢复 | [项目特征] 1.沥青品种:商品沥青混凝土 2.沥青混凝土种类、厚度:3.5cm 细粒式改性沥青混凝土(AC-13C)(底面粘层沥青)+4.5cm 中粒式沥青混凝土(AC-16C)(底面粘层沥青)+0.7cm 稀浆封层(底面遍洒透层油) 3.底层种类、厚度:6% 水泥稳定级配碎石分层碾压 (35cm)；原级配砂砾石(20cm)密实度要求达96% 4.其他:满足设计及规范要求 [工作内容] 1.清理下承面 2.拌和、运输 3.摊铺、整型 4.压实 5.施工图及规范要求的其他工作内容 | m2 | 14
| 借DB0230换 | 中粒式沥青混凝土路面 人工摊铺(厚度) 5cm 实际厚度(cm):4.5 |  | 100m2 | 0.14
| 借DB0248换 | 沥青玛蹄脂碎石混合料 细粒式SMA-13 4cm 换为【细(微)粒沥青砼】 实际厚度(cm):3.5 |  | 100m2 | 0.14
| 借DB0202 | 封层油(刮油撒砂) 沥青用量1.0kg/m2 |  | 100m2 | 0.14
| 借DB0168换 | 水泥稳定碎石 水泥含量6% 厚度(cm) 20 实际厚度(cm):35 |  | 100m2 | 0.14
| AA0119换 | 机械回填、碾压 人工级配碎石土 设计密实度大于95% 单价*1.6 |  | 100m3
清单子目表
工程名称：土建工程 | [6 empty] | 第 2 页 共 4 页
序号 | 编码 | 项目名称 | 项目特征及主要工程内容 | 单位 | 数量 | 综合单价 |  | 综合合价
3 | 041001001002 | 拆除混凝土路面 | [项目特征] 1.名称:拆除混凝土路面 2.厚度:综合考虑 3.拆除方式:综合考虑 4.其他:满足设计及规范要求 [工作内容] 1.拆除、清理 | m2 | 19.6
| 借DG0009 | 拆除水泥混凝土类路面 小型机械拆除(厚度) 无筋 15cm以内 |  | 100m2 | 0.196
4 | 040203007001 | 混凝土路面恢复 | [项目特征] 1.混凝土强度等级:综合考虑 2.厚度:满足设计要求及现场使用情况 3.其他:路面原状恢复且满足设计及规范要求 [工作内容] 1.混凝土拌和、运输、浇筑 2.拉毛 3.压痕或刻防滑槽 4.伸缝 5.缩缝 6.锯缝、嵌缝 7.路面养护 8.施工图及规范要求的其他工作内容 | m2 | 19.6
| 借DB0261 | 砼路面设计厚度 20cm 商品砼 |  | 100m2 | 0.196
5 | 010101004001 | 挖基坑土石方 | [项目特征] 1.名称:箱变、直埋等基坑挖方 2.土壤类别:综合考虑 3.开挖方式:综合考虑 4.挖土深度:综合考虑 5.场内运距:综合考虑 6.其他:满足设计及规范要求 [工作内容] 1.排地表水 2.土方开挖 3.围护(挡土板)及拆除 4.基底钎探 5.场内运输 | m3 | 50.91
| AA0028 | 机械挖基坑土方 深度(m以内) 4 |  | 1000m3 | 0.0509
6 | 010101003001 | 挖沟槽土石方 | [项目特征] 1.土壤类别:综合考虑 2.开挖方式:综合考虑 3.挖土深度:综合考虑 4.场内运距:综合考虑 5.其他:满足设计及规范要求 [工作内容] 1.排地表水 2.土方开挖 3.围护(挡土板)及拆除 4.基底钎探 5.场内运输 | m3 | 48.36
清单子目表
工程名称：土建工程 | [6 empty] | 第 3 页 共 4 页
序号 | 编码 | 项目名称 | 项目特征及主要工程内容 | 单位 | 数量 | 综合单价 |  | 综合合价
| AA0004 | 人工挖沟槽土方 槽深(m以内) 2 |  | 100m3 | 0.0435
| AA0026 | 机械挖沟槽土方 深度(m以内) 4 |  | 1000m3 | 0.0484
7 | 010103001001 | 回填土石方 | [项目特征] 1.密实度要求:满足设计及规范要求 2.填方材料品种:综合考虑 3.填方粒径要求:综合考虑 4.填方来源、运距:综合考虑 5.其他:满足设计及规范要求 [工作内容] 1.运输 2.回填 3.压实 | m3 | 34.39
| AA0114 | 人工槽、坑回填 夯填土方 |  | 100m3 | 0.3129
| AA0115 | 人工槽、坑回填 夯填石方 |  | 100m3 | 0.031
8 | 010103002001 | 余方弃置 | [项目特征] 1.废弃料品种:土、石、弃碴等弃料，综合考虑 2.运距:运到环保部门许可地点，包括外运运费及渣场费、及环保部门规定的其他一切费用 3.运输方式:根据现场实际情况，各种运输方式综合 4.其他:相关施工手续的办理审批、施工、管理、保险、环卫出渣、工程周边社会关系协调各种风险防范等完成工程范围和工程内容所需的一切费用 [工作内容] 1.余方点装料运输至弃置点 | m3 | 13.97
| AA0031换 | 机械装运土方 运距1000m以内 实际运距(m):18000 |  | 1000m3 | 0.014
| 补充主材001 | 渣场费 |  | m3 | 13.97
9 | 030413004001 | C20砼 管道包封、管道基础 | [项目特征] 1.名称:管道包封、管道基础 2.混凝土强度等级:C20 3.模板:综合考虑 4.其他:满足设计及规范要求 [工作内容] 1.灌注 2.养护 | m3 | 13.97
| 借DE0021 | 管道、沟、渠基础 混凝土基础 商品砼 |  | 10m3 | 1.397
清单子目表
工程名称：土建工程 | [6 empty] | 第 4 页 共 4 页
序号 | 编码 | 项目名称 | 项目特征及主要工程内容 | 单位 | 数量 | 综合单价 |  | 综合合价
10 | 030409001001 | 热镀锌接地扁钢 | [项目特征] 1.名称:热镀锌接地扁钢 2.材质:热镀锌 3.规格:50X5 4.土质:综合考虑 5.基础接地形式:综合考虑 6.其他:满足设计及规范要求 [工作内容] 1.基础接地网安装 2.补刷(喷)油漆 | m | 32
| 借CD1060 | 户外接地母线敷设 (主线截面积 mm2以内) 200 |  | 10m | 3.2
11 | 040901003001 | 加固钢筋网 | [项目特征] 1.钢筋种类:HRB400 2.钢筋规格:HRB400 Ф12 3.其他:满足设计及规范要求 [工作内容] 1.制作 2.运输 3.安装 | t | 0.272
| 借DF0005 | 钢筋网片 |  | t | 0.272
12 | 030413004002 | C20细石混凝土 | [项目特征] 1.名称:C20细石混凝土 2.混凝土强度等级:C20 3.位置:套管间隙震实填充 4.其他:满足设计及规范要求 [工作内容] 1.灌注 2.养护 | m3 | 13.97
| 借DE0021换 | 管道、沟、渠基础 混凝土基础 商品砼 换为【细石砼C20】 |  | 10m3 | 1.397
13 | 040803003001 | 电缆排管SCΦ100 | [项目特征] 1.名称:电缆排管 2.规格:SCΦ100 镀锌钢管 3.排管排列形式:2*3 4.其他:满足设计及规范要求 [工作内容] 1.排管敷设 | m | 180
| 借CD0870 | 地下敷设 钢管铺设 公称直径(mm以下) 100 |  | 100m | 1.8
14 | 040803003002 | 电缆排管SCΦ150 | [项目特征] 1.名称:电缆排管 2.规格:SCΦ150 镀锌钢管 3.排管排列形式:2*2 4.其他:满足设计及规范要求 [工作内容] 1.排管敷设 | m | 8
| 借CD0871 | 地下敷设 钢管铺设 公称直径(mm以下) 150 |  | 100m | 0.08

## 人材机价差表
人材机价差表
工程名称：土建工程 | [7 empty] | 第 1 页 共 2 页
序号 | 编码 | 材料名称 | 规格 | 单位 | 数量 | 预算价(元) | 市场价(元) |  | 价差(元) | 价差合计(元) | 备注
1 | 000300010 | 建筑综合工 |  | 工日 | 12
2 | 000300040 | 土石方综合工 |  | 工日 | 13.4044
3 | 000300040@1 | 土石方综合工 |  | 工日 | 0.056
4 | 000300070 | 钢筋综合工 |  | 工日 | 2.5214
5 | 000300080 | 混凝土综合工 |  | 工日 | 1.0472
6 | 000500040 | 电工综合工 |  | 工日 | 14.7726
7 | 000700010 | 市政综合工 |  | 工日 | 21.5552
8 | 000700030 | 筑路综合工 |  | 工日 | 1.2093
9 | 010302110 | 镀锌铁丝 | 综合 | kg | 17.0988
10 | 031350010 | 低碳钢焊条 | 综合 | kg | 0.64
11 | 031350110 | 低碳钢焊条 | 综合 | kg | 9.4988
12 | 032100970 | 钢筋网片 |  | t | 0.2802
13 | 040100017 | 水泥 | 42.5 | kg | 659.736
14 | 040300760@1 | 特细砂 |  | t | 0.1
15 | 040500060 | 碎石 | 20~30 | t | 3.1887
16 | 040500203 | 碎石 | 5~10 | t | 1.8693
17 | 040500270 | 碎石 | 10~20 | t | 2.3091
18 | 133100010 | 改性乳化沥青 |  | kg | -0.056
19 | 140300010 | 柴油 |  | t | 0.0006
20 | 840102010 | 细石砼 | C20 | m3 | 14.1796
21 | 840301020@1 | 中粒式沥青混凝土 | AC-16C | m3 | 0.5656
22 | 840301030@1 | 细粒式改性沥青混凝土 | AC-13C | m3 | 0.5656
23 | 840201140 | 商品砼 |  | m3 | 3.9984
24 | 840201160 | 商品砼 | C20 | m3 | 14.1796
25 | CY@1 | 柴油 |  | kg | 116.2896
26 | CY@2 | 柴油 |  | kg | 29.4702
27 | JSRG | 机上人工 |  | 工日 | 5.3997
人材机价差表
工程名称：土建工程 | [7 empty] | 第 2 页 共 2 页
序号 | 编码 | 材料名称 | 规格 | 单位 | 数量 | 预算价(元) | 市场价(元) |  | 价差(元) | 价差合计(元) | 备注
28 | JSRG@1 | 机上人工 |  | 工日 | 1.4962
29 | QY@1 | 汽油 |  | kg | 3.6856
合 计

## 未计价材料表
未计价材料表
工程名称:土建工程 | [5 empty] | 第 1 页 共 1 页
序号 | 材料名称 | 数量 | 单位 | 单价（元） | 合价（元） |  | 备注
1 | 电缆排管SCΦ100（镀锌钢管） | 185.4 | m
2 | 电缆排管SCΦ150（镀锌钢管） | 8.24 | m
3 | 热镀锌接地扁钢50X5 | 33.6 | m
4 | 渣场费 | 13.97 | m3
合 计