## 封-2 招标控制价
封-2 | 电气设备安装工程 | [5 empty] | 工程
招标控制价
招标控制价 |  | (小写): | 717,186.47
|  | (大写): | 柒拾壹万柒仟壹佰捌拾陆元肆角柒分
其中:安全文明施工费(小写): |  |  |  | 7509.19
(大写): |  |  |  | 柒仟伍佰零玖元壹角玖分
招 标 人： |  |  |  |  | 工程造价 咨 询 人：
|  |  | (单位盖章) |  |  | (单位资质专用章)
法定代理人 或其授权人： |  |  |  |  | 法定代理人 或其授权人：
|  |  | (签字或盖章) |  |  | (签字或盖章)
编 制 人： |  |  |  |  | 复 核 人：
|  |  | (造价人员签字盖专用章) |  |  | (造价工程师签字盖专用章)
时间： 年 月 日

## 表-04 单位工程招标控制价汇总表
表-04
单位工程招标控制价汇总表
工程名称：电气设备安装工程 |  |  | 第 1 页 共 1 页
序号 | 汇总内容 | 金额(元) |  | 其中：暂估价(元)
1 | 分部分项工程费 | 633910.08
1.1 | 拆除工程 | 430.8
1.2 | 电气设备安装工程 | 633479.28
2 | 措施项目费 | 12602.34
2.1 | 其中：安全文明施工费 | 7509.19
3 | 其他项目费
4 | 规费 | 5001.45 |  | －
5 | 税金 | 65672.6 |  | －
投标报价合计=1+2+3+4+5 |  | 717,186.47
注：1.本表适用于单位工程招标控制价或投标报价的汇总，如无单位工程划分，单项工程也使用本表汇总。 2.分部分项工程、措施项目中暂估价中应填写材料、工程设备暂估价，其他项目中暂估价应填写专业工程暂估价。

## 表-08 措施项目汇总表
表-08
措施项目汇总表
工程名称：电气设备安装工程 |  |  | 第 1 页 共 1 页
序号 | 项目名称 | 金额(元)
|  | 合价 |  | 其中：暂估价
1 | 施工技术措施项目
2 | 施工组织措施项目 | 12602.34
2.1 | 其中：安全文明施工费 | 7509.19
2.2 | 建设工程竣工档案编制费 | 539.05
措施项目费合计=1+2 |  | 12602.34

## 表-09 分部分项工程项目清单计价表
表-09
分部分项工程项目清单计价表
工程名称：电气设备安装工程 | [5 empty] | 第 1 页 共 5 页
序号 | 项目编码 | 项目名称 | 项目特征 | 计量单位 | 工程量 |  | 金额（元）
[7 empty] | 综合单价 | 合价 | 其中:暂估价
拆除工程
1 | 030408001001 | 拆除电力电缆YJV-0.6/1kV-3X150+1X70 | [项目特征] 1.名称:电力电缆 2.规格:YJV-0.6/1KV-3X150+1x70 3.材质:铜 4.敷设方式、部位:详见施工图设计 5.电压等级(kV):1KV 6.其他:满足设计及规范要求 [工作内容] 1.电缆拆除 | m | 40 |  | 10.77 | 430.8
电气设备安装工程
1 | 030402017001 | 金属铠装中置开关柜AH13、AH14 | [项目特征] 1.名称:金属铠装中置开关柜AH13、AH14 2.规格、型号:630KVA；其余详设计说明 3.柜体外形尺寸:800x1500x2200 4.安装方式:落地安装 5.其他:满足设计及规范要求 [工作内容] 1.本体安装 2.补刷(喷)油漆 3.接地 | 台 | 2 |  | 22597.86 | 45195.72
本页小计 | [7 empty] | 45626.52
表-09
分部分项工程项目清单计价表
工程名称：电气设备安装工程 | [5 empty] | 第 2 页 共 5 页
序号 | 项目编码 | 项目名称 | 项目特征 | 计量单位 | 工程量 |  | 金额（元）
[7 empty] | 综合单价 | 合价 | 其中:暂估价
2 | 030408001002 | 电力电缆ZB-YJV22-8.7/10kV-3X70 | [项目特征] 1.名称:电力电缆 2.规格、型号:ZB-YJV22-8.7/10kV-3X70 3.材质:铜 4.敷设方式、部位:详见施工图设计 5.电压等级(kV):10KV 6.地形:综合考虑 [工作内容] 1.电缆敷设 | m | 240 |  | 197.93 | 47503.2
3 | 030408006001 | 电力电缆头-10KV-3*70 | [项目特征] 1.名称:电力电缆头-10KV-3*70 2.规格、型号:10KV-3*70 3.材质、类型:满足设计及规范要求 4.安装部位:详见施工图设计 5.电压等级(kV):10kv 6.其他:满足设计及规范要求 [工作内容] 1.电力电缆头制作 2.电力电缆头安装 | 个 | 4 |  | 274.63 | 1098.52
本页小计 | [7 empty] | 48601.72
表-09
分部分项工程项目清单计价表
工程名称：电气设备安装工程 | [5 empty] | 第 3 页 共 5 页
序号 | 项目编码 | 项目名称 | 项目特征 | 计量单位 | 工程量 |  | 金额（元）
[7 empty] | 综合单价 | 合价 | 其中:暂估价
4 | 030402018001 | 630KVA箱变 | [项目特征] 1.名称:箱变 2.规格、型号:内设1台630kVA变压器、元配件、配线柜、配线等，详见施工图设计 3.容量(kV·A):630kVA 4.电压(kV):10kv 5.组合形式、基础规格、断面尺寸:详见施工图设计 6.基础混凝土强度等级:C30 7.模板:混凝土现浇构件，模板制作、安装、拆除、整理、堆放 8.接地极:热镀锌角钢L50x50x5 L=2500 9.热镀锌接地线:热镀锌50X5 10.金属百叶窗:详见施工图设计；内置10X10不锈钢钢板网 11.预埋:槽钢#10 12.低压电缆保护管:PVC-U110 13.高压电缆保护管:G100 14.其他:满足设计及规范要求 [工作内容] 1.本体安装 2.基础模板安拆、砼浇筑 3.进箱母线安装 4.补刷(喷)油漆 5.接地 6.电缆保护管安装 7.施工图设计要求的其他内容 | 台 | 2 |  | 225809.76 | 451619.52
本页小计 | [7 empty] | 451619.52
表-09
分部分项工程项目清单计价表
工程名称：电气设备安装工程 | [5 empty] | 第 4 页 共 5 页
序号 | 项目编码 | 项目名称 | 项目特征 | 计量单位 | 工程量 |  | 金额（元）
[7 empty] | 综合单价 | 合价 | 其中:暂估价
5 | 030408001003 | 电力电缆YJV-0.6/1KV-3X150+2x70 | [项目特征] 1.名称:电力电缆 2.规格:YJV-0.6/1KV-3X150+2x70 3.材质:铜 4.敷设方式、部位:详见施工图设计 5.电压等级(kV):1KV 6.地形:综合考虑 7.其他:详见施工图设计 [工作内容] 1.电缆敷设 2.揭(盖)盖板 | m | 170 |  | 377.77 | 64220.9
6 | 030408006002 | 电力电缆头1KV-3X150+2x70 | [项目特征] 1.名称:电力电缆头1KV-3X150+2x70 2.规格、型号:1KV-3X150+2x70 3.材质、类型:满足设计及规范要求 4.安装部位:详见施工图设计 5.电压等级(kV):1kv 6.其他:满足设计及规范要求 [工作内容] 1.电力电缆头制作 2.电力电缆头安装 | 个 | 6 |  | 442.44 | 2654.64
7 | 030408001004 | 电力电缆YJV-0.6/1kV-3X240+2X120 | [项目特征] 1.名称:电力电缆 2.规格:YJV-0.6/1kV-3X240+2X120 3.材质:铜 4.敷设方式、部位:详见施工图设计 5.电压等级(kV):1KV 6.地形:综合考虑 7.其他:满足设计及规范要求 [工作内容] 1.电缆敷设 | m | 20 |  | 658.39 | 13167.8
本页小计 | [7 empty] | 80043.34
表-09
分部分项工程项目清单计价表
工程名称：电气设备安装工程 | [5 empty] | 第 5 页 共 5 页
序号 | 项目编码 | 项目名称 | 项目特征 | 计量单位 | 工程量 |  | 金额（元）
[7 empty] | 综合单价 | 合价 | 其中:暂估价
8 | 030408006003 | 电力电缆头YJV-0.6/1kV-3X240+2X120 | [项目特征] 1.名称:电力电缆头YJV-0.6/1kV-3X240+2X120 2.规格、型号:YJV-0.6/1kV-3X240+2X120 3.材质、类型:满足设计及规范要求 4.安装部位:详见施工图设计 5.电压等级(kV):1kv 6.其他:满足设计及规范要求 [工作内容] 1.电力电缆头制作 2.电力电缆头安装 | 个 | 4 |  | 442.44 | 1769.76
9 | 030414001002 | 电力变压器系统调试 | [项目特征] 1.名称:电力变压器系统调试 2.型号:SCB13-630kVA 3.容量(kV．A):10/0.4kV 4.其他:满足设计及规范要求 [工作内容] 1.系统调试 | 系统 | 2 |  | 1474.86 | 2949.72
10 | 030414002001 | 送配电装置系统调试 | [项目特征] 1.名称:送配电装置系统调试 2.其他:满足设计及规范要求 [工作内容] 1.系统调试 | 系统 | 1 |  | 1572.47 | 1572.47
11 | 030414011001 | 接地装置调试 | [项目特征] 1.名称:接地装置调试 2.其他:满足设计及规范要求 [工作内容] 1.接地电阻测试 | 系统 | 1 |  | 1727.03 | 1727.03
本页小计 | [7 empty] | 8018.98
合 计 | [7 empty] | 633910.08

## 表-09 施工技术措施项目清单计价表
表-09
施工技术措施项目清单计价表
工程名称：电气设备安装工程 | [5 empty] | 第 1 页 共 2 页
序号 | 项目编码 | 项目名称 | 项目特征 | 计量单位 | 工程量 |  | 金额（元）
[7 empty] | 综合单价 | 合价 | 其中:暂估价
| 一 | 施工技术措施项目
1 | 030414015001 | 电缆、接地等检测费用 | [项目特征] 1.名称:电缆、接地等检测费用 2.其他:投标人自行考虑，包括但不限于电缆、电缆头、接地等内容的交流耐压、电阻比、局放、线路启动、绝缘遥测等检测试验，由投标人在相应清单项目中综合报价 3.其他措施技术要求:满足设计及规范要求 [工作内容] 1.试验 2.投标人自行考虑，包括但不限于电缆、电缆头、接地等内容的交流耐压、电阻比、局放、线路启动、绝缘遥测等检测试验，由投标人在相应清单项目中综合报价 | 项 | 1
2 | 030414001003 | 设备、仪器仪表、元件等检测费用 | [项目特征] 1.名称:设备、元器件等检测费用 2.其他:投标人自行考虑，包括但不限于设备、仪器仪表、元件、保护装置等内容的整套启动、单个检测等检测试验，由投标人在相应清单项目中综合报价 3.其他措施技术要求:满足设计及规范要求 [工作内容] 1.系统调试 2.投标人自行考虑，包括但不限于设备、仪器仪表、元件、保护装置等内容的整套启动、单个检测等检测试验，由投标人在相应清单项目中综合报价 | 项 | 1
本页小计
表-09
施工技术措施项目清单计价表
工程名称：电气设备安装工程 | [5 empty] | 第 2 页 共 2 页
序号 | 项目编码 | 项目名称 | 项目特征 | 计量单位 | 工程量 |  | 金额（元）
[7 empty] | 综合单价 | 合价 | 其中:暂估价
3 | 031301018001 | 由投标人自行考虑从开始至完成通电所有所需相关工作的其他费用（包括但不限于租借发电机、发电车、及所需耗材等） | [项目特征] 1.名称:由投标人自行考虑从开始至完成通电所有所需相关工作的其他费用（包括但不限于租借发电机、发电车、及所需耗材等） 2.其他:投标人自行考虑，此费用不单独计算，由投标人在相应清单项目中综合报价 3.其他措施技术要求:满足设计及规范要求 [工作内容] 1.为保证工程施工正常进行所发生的费用 2.由投标人自行考虑从开始至完成通电所有所需相关工作的其他费用（包括但不限于租借发电机、发电车、及所需耗材等） | 项 | 1
4 | 031301018002 | 不停电施工措施费 | [项目特征] 1.名称:不停电施工措施费 2.其他:投标人自行考虑不停电施工措施费，包括但不限于线路安装、安全保护措施（漏电保护器、短路、过载保护等）、配电系统、接地保护等 3.其他措施技术要求:满足设计及规范要求 [工作内容] 1.为保证工程施工正常进行所发生的费用 2.投标人自行考虑不停电施工措施费，包括但不限于线路安装、安全保护措施（漏电保护器、短路、过载保护等）、配电系统、接地保护等 | 项 | 1
本页小计
合 计

## 表-09-1 分部分项工程项目清单综合单价分析表(一)
表-09-1
分部分项工程项目清单综合单价分析表(一)
工程名称：电气设备安装工程 |  |  |  |  | 第 1 页 共 31 页
项目编码 | 030408001001 | 项目名称 |  | 拆除电力电缆YJV-0.6/1kV-3X150+1X70 | [5 empty] | 计量单位 |  | m |  | 综合单价 |  | 10.77
定额编号 | 定额项目名称 | 单位 | 数量 | 定额综合单价 | [9 empty] | 人材机价差 | 其他风险费 | 合价
|  |  |  | 定额人工费 |  | 定额 材料费 | 定额施工机具使用费 | 企业管理费 |  | 利润 |  | 一般风险 费用
|  |  |  | 1 |  | 2 | 3 | 4 | 5 | 6 | 7 | 8 | 9 | 10 | 11 | 12
[8 empty] | 费率 （%） | （1+3） ×(4) | 费率 （%） | （1+3） ×(6) | 费率 （%） | （1+3） ×(8) |  |  | 1+2+3+5+7+9+10+11
CD0821 换 | 铜芯电力电缆敷设 截面积240mm2以下 人工*0.5,材料*0,机械*0.5,主材*0 | 100m | 0.01 | 5.72 |  | 0 | 0.64 | 38.17 | 2.43 | 27.43 | 1.75 | 2.8 | 0.18 | 0.5 | 0 | 10.77
合 计 |  |  |  | 5.72 |  | 0 | 0.64 | - | 2.43 | - | 1.75 | - | 0.18 | 0.5 | 0 | 10.77
人工、材料及机械名称 | [5 empty] | 单位 | 数量 | 定额单价 |  | 市场单价 |  | 价差合计 |  | 市场合价 |  | 备注
1.人 工
电工综合工 | [5 empty] | 2: 工日; 3: 0.0458; 4: 125; 6: 133; 8: 0.37; 10: 6.09
2.材 料
（1）计价材料
封铅含铅 65% 含锡 35 % | [5 empty] | 2: kg; 3: 0; 4: 42.62; 6: 42.62; 8: 0; 10: 0
橡胶垫2 | [5 empty] | 2: m2; 3: 0; 4: 17; 6: 17; 8: 0; 10: 0
注：1.此表适用于房屋建筑工程、仿古建筑工程、构筑物工程、市政工程、城市轨道交通的盾构工程及地下工程和轨道工程、爆破工程、机械土石方工程、房屋建筑修缮工程 分部分项工程或技术措施项目清单综合单价分析。 2.此表适用于定额人工费与定额施工机具使用费之和为计算基础并按一般计税方法计算的工程使用。 3.投标报价如不使用本市建设工程主管部门发布的依据,可不填定额项目、编号等。 4.招标文件提供了暂估单价的材料，按暂估的单价填入表内，并在备注栏中注明为“暂估价”。 5.材料应注明名称、规格、型号。
表-09-1
分部分项工程项目清单综合单价分析表(一)
工程名称：电气设备安装工程 |  |  |  |  | 第 2 页 共 31 页
白布 | [5 empty] | 2: m2; 3: 0; 4: 5.78; 6: 5.78; 8: 0; 10: 0
膨胀螺栓M10 | [5 empty] | 2: 10套; 3: 0; 4: 9.4; 6: 9.4; 8: 0; 10: 0
冲击钻头φ12 | [5 empty] | 2: 个; 3: 0; 4: 9.4; 6: 9.4; 8: 0; 10: 0
沥青绝缘漆 | [5 empty] | 2: kg; 3: 0; 4: 8.85; 6: 8.85; 8: 0; 10: 0
硬脂酸 | [5 empty] | 2: kg; 3: 0; 4: 13.59; 6: 13.59; 8: 0; 10: 0
镀锌电缆吊挂3×100 | [5 empty] | 2: 套; 3: 0; 4: 8.97; 6: 8.97; 8: 0; 10: 0
标志牌塑料扁形 | [5 empty] | 2: 个; 3: 0; 4: 0.85; 6: 0.85; 8: 0; 10: 0
电缆敷设牵引头综合 | [5 empty] | 2: 只; 3: 0; 4: 10.68; 6: 10.68; 8: 0; 10: 0
电缆敷设滚轮综合 | [5 empty] | 2: 个; 3: 0; 4: 38.89; 6: 38.89; 8: 0; 10: 0
电缆敷设转向导轮综合 | [5 empty] | 2: 个; 3: 0; 4: 99.44; 6: 99.44; 8: 0; 10: 0
（2）其他材料费
3.机 械
（1）机上人工
机上人工 | [5 empty] | 2: 工日; 3: 0.0016; 4: 120; 6: 133; 8: 0.02; 10: 0.21
（2）燃油动力费
表-09-1
分部分项工程项目清单综合单价分析表(一)
工程名称：电气设备安装工程 |  |  |  |  | 第 3 页 共 31 页
汽油 | [5 empty] | 2: kg; 3: 0.0163; 4: 6.75; 6: 9.8; 8: 0.05; 10: 0.16
柴油 | [5 empty] | 2: kg; 3: 0.0248; 4: 5.64; 6: 8.44; 8: 0.07; 10: 0.21
表-09-1
分部分项工程项目清单综合单价分析表(一)
工程名称：电气设备安装工程 |  |  |  |  | 第 4 页 共 31 页
项目编码 | 030402017001 | 项目名称 |  | 金属铠装中置开关柜AH13、AH14 |  | 6: 计量单位; 8: 台; 10: 综合单价; 12: 22597.86
定额编号 | 定额项目名称 | 单位 | 数量 | 定额综合单价 |  | 10: 人材机价差; 11: 其他风险费; 12: 合价
|  |  |  | 定额人工费 |  | 2: 定额 材料费; 3: 定额施工机具使用费; 4: 企业管理费; 6: 利润; 8: 一般风险 费用
|  |  |  | 1 |  | 2 | 3 | 4 | 5 | 6 | 7 | 8 | 9 | 10 | 11 | 12
[8 empty] | 费率 （%） | （1+3） ×(4) | 费率 （%） | （1+3） ×(6) | 费率 （%） | （1+3） ×(8) |  |  | 1+2+3+5+7+9+10+11
CD0102 | 高压成套配电柜安装 单母线柜安装 附真空断路器柜 | 台 | 1 | 887.5 |  | 62.92 | 273.79 | 38.17 | 443.26 | 27.43 | 318.54 | 2.8 | 32.52 | 76.6 | 0 | 1907.86
补充主材011 | 高压成套开关柜 | 台 | 1 | 0 |  | 0 | 0 | 38.17 | 0 | 27.43 | 0 | 2.8 | 0 | 0 | 0 | 20690
合 计 |  |  |  | 887.5 |  | 62.92 | 273.79 | - | 443.26 | - | 318.54 | - | 32.52 | 76.6 | 0 | 22597.86
人工、材料及机械名称 | [5 empty] | 单位 | 数量 | 定额单价 |  | 市场单价 |  | 价差合计 |  | 市场合价 |  | 备注
1.人 工
电工综合工 | [5 empty] | 2: 工日; 3: 7.1; 4: 125; 6: 133; 8: 56.8; 10: 944.3
2.材 料
（1）计价材料
镀锌扁钢综合 | [5 empty] | 2: kg; 3: 5; 4: 4.23; 6: 4.23; 8: 0; 10: 21.15
棉纱 | [5 empty] | 2: kg; 3: 0.1; 4: 9.64; 6: 9.64; 8: 0; 10: 0.96
表-09-1
分部分项工程项目清单综合单价分析表(一)
工程名称：电气设备安装工程 |  |  |  |  | 第 5 页 共 31 页
砂轮片φ400 | [5 empty] | 2: 片; 3: 0.5; 4: 18.97; 6: 18.97; 8: 0; 10: 9.49
低碳钢焊条综合 | [5 empty] | 2: kg; 3: 0.3; 4: 4.58; 6: 6.19; 8: 0.48; 10: 1.86
平垫铁综合 | [5 empty] | 2: kg; 3: 0.5; 4: 4.06; 6: 4.06; 8: 0; 10: 2.03
调和漆综合 | [5 empty] | 2: kg; 3: 0.5; 4: 11.97; 6: 11.97; 8: 0; 10: 5.99
红丹防锈漆 | [5 empty] | 2: kg; 3: 0.5; 4: 12.39; 6: 12.39; 8: 0; 10: 6.2
电力复合酯一级 | [5 empty] | 2: kg; 3: 0.3; 4: 15.94; 6: 15.94; 8: 0; 10: 4.78
酒精工业用99.5% | [5 empty] | 2: kg; 3: 0.5; 4: 7.01; 6: 7.01; 8: 0; 10: 3.51
电珠2.5V | [5 empty] | 2: 个; 3: 0.1; 4: 0.24; 6: 0.24; 8: 0; 10: 0.02
电线BV-3×2.5mm2 | [5 empty] | 2: m; 3: 2; 4: 3.5; 6: 3.5; 8: 0; 10: 7
电池 | [5 empty] | 2: 节; 3: 0.2; 4: 2.14; 6: 2.14; 8: 0; 10: 0.43
（2）其他材料费
3.机 械
（1）机上人工
机上人工 | [5 empty] | 2: 工日; 3: 0.2393; 4: 120; 6: 133; 8: 3.11; 10: 31.83
（2）燃油动力费
表-09-1
分部分项工程项目清单综合单价分析表(一)
工程名称：电气设备安装工程 |  |  |  |  | 第 6 页 共 31 页
汽油 | [5 empty] | 2: kg; 3: 5.3147; 4: 6.75; 6: 9.8; 8: 16.21; 10: 52.08
电 | [5 empty] | 2: kW·h; 3: 5.6051; 4: 0.7; 6: 0.7; 8: 0; 10: 3.92
表-09-1
分部分项工程项目清单综合单价分析表(一)
工程名称：电气设备安装工程 |  |  |  |  | 第 7 页 共 31 页
项目编码 | 030408001002 | 项目名称 |  | 电力电缆ZB-YJV22-8.7/10kV-3X70 |  | 6: 计量单位; 8: m; 10: 综合单价; 12: 197.93
定额编号 | 定额项目名称 | 单位 | 数量 | 定额综合单价 |  | 10: 人材机价差; 11: 其他风险费; 12: 合价
|  |  |  | 定额人工费 |  | 2: 定额 材料费; 3: 定额施工机具使用费; 4: 企业管理费; 6: 利润; 8: 一般风险 费用
|  |  |  | 1 |  | 2 | 3 | 4 | 5 | 6 | 7 | 8 | 9 | 10 | 11 | 12
[8 empty] | 费率 （%） | （1+3） ×(4) | 费率 （%） | （1+3） ×(6) | 费率 （%） | （1+3） ×(8) |  |  | 1+2+3+5+7+9+10+11
CD0819 | 铜芯电力电缆敷设(截面积 mm2以下) 70 | 100m | 0.01 | 6.94 |  | 1.2 | 0.66 | 38.17 | 2.9 | 27.43 | 2.08 | 2.8 | 0.21 | 0.57 | 0 | 197.93
合 计 |  |  |  | 6.94 |  | 1.2 | 0.66 | - | 2.9 | - | 2.08 | - | 0.21 | 0.57 | 0 | 197.93
人工、材料及机械名称 | [5 empty] | 单位 | 数量 | 定额单价 |  | 市场单价 |  | 价差合计 |  | 市场合价 |  | 备注
1.人 工
电工综合工 | [5 empty] | 2: 工日; 3: 0.0555; 4: 125; 6: 133; 8: 0.44; 10: 7.38
2.材 料
（1）计价材料
封铅含铅 65% 含锡 35 % | [5 empty] | 2: kg; 3: 0.014; 4: 42.62; 6: 42.62; 8: 0; 10: 0.6
橡胶垫2 | [5 empty] | 2: m2; 3: 0.001; 4: 17; 6: 17; 8: 0; 10: 0.02
表-09-1
分部分项工程项目清单综合单价分析表(一)
工程名称：电气设备安装工程 |  |  |  |  | 第 8 页 共 31 页
白布 | [5 empty] | 2: m2; 3: 0.005; 4: 5.78; 6: 5.78; 8: 0; 10: 0.03
膨胀螺栓M10 | [5 empty] | 2: 10套; 3: 0.016; 4: 9.4; 6: 9.4; 8: 0; 10: 0.15
冲击钻头φ12 | [5 empty] | 2: 个; 3: 0.001; 4: 9.4; 6: 9.4; 8: 0; 10: 0.01
沥青绝缘漆 | [5 empty] | 2: kg; 3: 0.001; 4: 8.85; 6: 8.85; 8: 0; 10: 0.01
硬脂酸 | [5 empty] | 2: kg; 3: 0.001; 4: 13.59; 6: 13.59; 8: 0; 10: 0.01
标志牌塑料扁形 | [5 empty] | 2: 个; 3: 0.0601; 4: 0.85; 6: 0.85; 8: 0; 10: 0.05
合金钢钻头φ10 | [5 empty] | 2: 个; 3: 0.002; 4: 7.26; 6: 7.26; 8: 0; 10: 0.01
镀锌电缆吊挂3×50 | [5 empty] | 2: 套; 3: 0.0711; 4: 4.38; 6: 4.38; 8: 0; 10: 0.31
（2）其他材料费
3.机 械
（1）机上人工
机上人工 | [5 empty] | 2: 工日; 3: 0.0016; 4: 120; 6: 133; 8: 0.02; 10: 0.21
（2）燃油动力费
汽油 | [5 empty] | 2: kg; 3: 0.0341; 4: 6.75; 6: 9.8; 8: 0.1; 10: 0.33
表-09-1
分部分项工程项目清单综合单价分析表(一)
工程名称：电气设备安装工程 |  |  |  |  | 第 9 页 共 31 页
项目编码 | 030408006001 | 项目名称 |  | 电力电缆头-10KV-3*70 |  | 6: 计量单位; 8: 个; 10: 综合单价; 12: 274.63
定额编号 | 定额项目名称 | 单位 | 数量 | 定额综合单价 |  | 10: 人材机价差; 11: 其他风险费; 12: 合价
|  |  |  | 定额人工费 |  | 2: 定额 材料费; 3: 定额施工机具使用费; 4: 企业管理费; 6: 利润; 8: 一般风险 费用
|  |  |  | 1 |  | 2 | 3 | 4 | 5 | 6 | 7 | 8 | 9 | 10 | 11 | 12
[8 empty] | 费率 （%） | （1+3） ×(4) | 费率 （%） | （1+3） ×(6) | 费率 （%） | （1+3） ×(8) |  |  | 1+2+3+5+7+9+10+11
CD0950 | 室内热(冷)缩铜芯电缆终端头10kV以下(截面积 mm2) 70 | 个 | 1 | 82.63 |  | 87.77 | 0 | 38.17 | 31.54 | 27.43 | 22.67 | 2.8 | 2.31 | 5.29 | 0 | 274.63
合 计 |  |  |  | 82.63 |  | 87.77 | 0 | - | 31.54 | - | 22.67 | - | 2.31 | 5.29 | 0 | 274.63
人工、材料及机械名称 | [5 empty] | 单位 | 数量 | 定额单价 |  | 市场单价 |  | 价差合计 |  | 市场合价 |  | 备注
1.人 工
电工综合工 | [5 empty] | 2: 工日; 3: 0.661; 4: 125; 6: 133; 8: 5.29; 10: 87.91
2.材 料
（1）计价材料
白布 | [5 empty] | 2: m2; 3: 0.52; 4: 5.78; 6: 5.78; 8: 0; 10: 3.01
三色塑料带20mm×40m | [5 empty] | 2: m; 3: 0.78; 4: 0.43; 6: 0.43; 8: 0; 10: 0.34
表-09-1
分部分项工程项目清单综合单价分析表(一)
工程名称：电气设备安装工程 |  |  |  |  | 第 10 页 共 31 页
聚四氟乙烯带 | [5 empty] | 2: kg; 3: 0.24; 4: 8.64; 6: 8.64; 8: 0; 10: 2.07
焊锡丝综合 | [5 empty] | 2: kg; 3: 0.4; 4: 43.55; 6: 43.55; 8: 0; 10: 17.42
焊锡膏 | [5 empty] | 2: kg; 3: 0.08; 4: 51.8; 6: 51.8; 8: 0; 10: 4.14
丙酮 | [5 empty] | 2: kg; 3: 0.84; 4: 5.13; 6: 5.13; 8: 0; 10: 4.31
电力复合酯一级 | [5 empty] | 2: kg; 3: 0.052; 4: 15.94; 6: 15.94; 8: 0; 10: 0.83
电气绝缘胶带18mm×10m×0.13mm | [5 empty] | 2: 卷; 3: 0.68; 4: 2.71; 6: 2.71; 8: 0; 10: 1.84
固定卡子φ90 | [5 empty] | 2: 个; 3: 2.06; 4: 4.27; 6: 4.27; 8: 0; 10: 8.8
镀锡裸铜绞线16mm2 | [5 empty] | 2: kg; 3: 0.3; 4: 66.67; 6: 66.67; 8: 0; 10: 20
铜接线端子DT-16 | [5 empty] | 2: 个; 3: 1.02; 4: 2.56; 6: 2.56; 8: 0; 10: 2.61
铜接线端子DT-70 | [5 empty] | 2: 个; 3: 3.06; 4: 7.32; 6: 7.32; 8: 0; 10: 22.4
（2）其他材料费
3.机 械
（1）机上人工
（2）燃油动力费
表-09-1
分部分项工程项目清单综合单价分析表(一)
工程名称：电气设备安装工程 |  |  |  |  | 第 11 页 共 31 页
项目编码 | 030402018001 | 项目名称 |  | 630KVA箱变 |  | 6: 计量单位; 8: 台; 10: 综合单价; 12: 225809.76
定额编号 | 定额项目名称 | 单位 | 数量 | 定额综合单价 |  | 10: 人材机价差; 11: 其他风险费; 12: 合价
|  |  |  | 定额人工费 |  | 2: 定额 材料费; 3: 定额施工机具使用费; 4: 企业管理费; 6: 利润; 8: 一般风险 费用
|  |  |  | 1 |  | 2 | 3 | 4 | 5 | 6 | 7 | 8 | 9 | 10 | 11 | 12
[8 empty] | 费率 （%） | （1+3） ×(4) | 费率 （%） | （1+3） ×(6) | 费率 （%） | （1+3） ×(8) |  |  | 1+2+3+5+7+9+10+11
CD0120 | 欧式箱式变电站安装(变压器容量 kV·A以下) 630 | 座 | 1 | 616.88 |  | 921.6 | 373.09 | 38.17 | 377.87 | 27.43 | 271.55 | 2.8 | 27.72 | 115.46 | 0 | 2448.97
补充主材012 | 630KVA箱变 | 台 | 1 | 0 |  | 0 | 0 | 38.17 | 0 | 27.43 | 0 | 2.8 | 0 | 0 | 0 | 188790
借DE1977 C30 | 现浇钢筋砼非定型井 井底 商品砼 换为【商品砼C30】 | 10m3 | 1.7472 | 1247.57 |  | 4889.38 | 0 | 44.85 | 559.54 | 19.93 | 248.64 | 1.5 | 18.71 | 1204.21 | 0 | 8168.06
借DE1978 C30 | 现浇钢筋砼非定型井 井壁 商品砼 换为【商品砼C30】 | 10m3 | 2.496 | 1846.82 |  | 6988.5 | 0 | 44.85 | 828.3 | 19.93 | 368.07 | 1.5 | 27.7 | 1724.79 | 0 | 11784.17
借DE2180 | 现浇混凝土模板工程 矩形井壁 木模 | 100m2 | 1.248 | 3125.79 |  | 2728.14 | 158.55 | 44.85 | 1473.02 | 19.93 | 654.57 | 1.5 | 49.27 | 378.26 | 0 | 8567.59
借DE2178 | 现浇混凝土模板工程 平井底 木模 | 100m2 | 0.1088 | 446.19 |  | 235.16 | 12.98 | 44.85 | 205.94 | 19.93 | 91.51 | 1.5 | 6.89 | 49.68 | 0 | 1048.34
CD1055 | 接地极(板)制作、安装 角钢接地极 | 根 | 8 | 171.04 |  | 19.6 | 78.72 | 38.17 | 95.33 | 27.43 | 68.51 | 2.8 | 6.99 | 13.36 | 0 | 517.68
CD1060 | 户外接地母线敷设 (主线截面积 mm2以 | 10m | 10 | 842.5 |  | 21.4 | 22.8 | 38.17 | 330.29 | 27.43 | 237.35 | 2.8 | 24.23 | 57.9 | 0 | 2287.4
表-09-1
分部分项工程项目清单综合单价分析表(一)
工程名称：电气设备安装工程 |  |  |  |  | 第 12 页 共 31 页
内) 200
借AH0098 换 | 成品金属百叶窗安装 | 100m2 | 0.0072 | 22.38 |  | 36.47 | 0.26 | 24.1 | 5.45 | 12.92 | 2.92 | 1.5 | 0.34 | 399.02 | 0 | 466.84
CD2210 | 基础槽钢制作、安装 | 10m | 2.56 | 314.88 |  | 50.76 | 35.97 | 38.17 | 133.92 | 27.43 | 96.24 | 2.8 | 9.82 | 31.21 | 0 | 1611.34
CD0876 | 地下敷设 硬塑(UPVC)管铺设 公称直径(mm以下) 150 | 100m | 0.064 | 27.36 |  | 2.64 | 0.23 | 38.17 | 10.53 | 27.43 | 7.57 | 2.8 | 0.77 | 1.75 | 0 | 99.02
CD0876 | 地下敷设 硬塑(UPVC)管铺设 公称直径(mm以下) 150 | 100m | 0.008 | 3.42 |  | 0.33 | 0.03 | 38.17 | 1.32 | 27.43 | 0.95 | 2.8 | 0.1 | 0.22 | 0 | 20.35
合 计 |  |  |  | 8664.82 |  | 15893.99 | 682.61 | - | 4021.5 | - | 2047.88 | - | 172.54 | 3975.84 | 0 | 225809.76
人工、材料及机械名称 | [5 empty] | 单位 | 数量 | 定额单价 |  | 市场单价 |  | 价差合计 |  | 市场合价 |  | 备注
1.人 工
电工综合工 | [5 empty] | 2: 工日; 3: 15.8083; 4: 125; 6: 133; 8: 126.47; 10: 2102.5
模板综合工 | [5 empty] | 2: 工日; 3: 29.7665; 4: 120; 6: 133; 8: 386.96; 10: 3958.94
金属制安综合工 | [5 empty] | 2: 工日; 3: 0.1865; 4: 120; 6: 133; 8: 2.42; 10: 24.8
市政综合工 | [5 empty] | 2: 工日; 3: 26.9076; 4: 115; 6: 123; 8: 215.26; 10: 3309.63
2.材 料
（1）计价材料
钢筋Ф 10 以内 | [5 empty] | 2: kg; 3: 10.5216; 4: 2.91; 6: 3.64; 8: 7.68; 10: 38.3
表-09-1
分部分项工程项目清单综合单价分析表(一)
工程名称：电气设备安装工程 |  |  |  |  | 第 13 页 共 31 页
镀锌铁丝φ3.5 | [5 empty] | 2: kg; 3: 7.6103; 4: 3.08; 6: 5.31; 8: 16.97; 10: 40.41
镀锌扁钢综合 | [5 empty] | 2: kg; 3: 192.08; 4: 4.23; 6: 4.23; 8: 0; 10: 812.5
钢板综合 | [5 empty] | 2: kg; 3: 2.56; 4: 3.21; 6: 3.21; 8: 0; 10: 8.22
棉纱 | [5 empty] | 2: kg; 3: 0.75; 4: 9.64; 6: 9.64; 8: 0; 10: 7.23
圆钉综合 | [5 empty] | 2: kg; 3: 30.8583; 4: 6.6; 6: 6.6; 8: 0; 10: 203.66
砂轮片φ400 | [5 empty] | 2: 片; 3: 0.256; 4: 18.97; 6: 18.97; 8: 0; 10: 4.86
低碳钢焊条综合 | [5 empty] | 2: kg; 3: 4.8896; 4: 4.19; 6: 6.19; 8: 9.78; 10: 30.27
低碳钢焊条综合 | [5 empty] | 2: kg; 3: 0.45; 4: 4.58; 6: 6.19; 8: 0.72; 10: 2.79
钢锯条 | [5 empty] | 2: 条; 3: 18; 4: 0.43; 6: 0.43; 8: 0; 10: 7.74
锯条 | [5 empty] | 2: 条; 3: 0.144; 4: 0.43; 6: 0.43; 8: 0; 10: 0.06
铁件综合 | [5 empty] | 2: kg; 3: 17.029; 4: 3.68; 6: 4.05; 8: 6.3; 10: 68.97
平垫铁综合 | [5 empty] | 2: kg; 3: 18.5; 4: 4.06; 6: 4.06; 8: 0; 10: 75.11
水泥32.5R | [5 empty] | 2: kg; 3: 0.4521; 4: 0.31; 6: 0.34; 8: 0.01; 10: 0.15
表-09-1
分部分项工程项目清单综合单价分析表(一)
工程名称：电气设备安装工程 |  |  |  |  | 第 14 页 共 31 页
中砂 | [5 empty] | 2: m3; 3: 0.0216; 4: 134.87; 6: 134.87; 8: 0; 10: 2.91
特细砂 | [5 empty] | 2: t; 3: 0.0015; 4: 63.11; 6: 194; 8: 0.2; 10: 0.29
金属百叶窗 | [5 empty] | 2: m2; 3: 0.6984; 4: 51.28; 6: 309.57; 8: 180.39; 10: 216.2
沥青清漆 | [5 empty] | 2: kg; 3: 0.76; 4: 14.53; 6: 14.53; 8: 0; 10: 11.04
调和漆综合 | [5 empty] | 2: kg; 3: 0.6; 4: 11.97; 6: 11.97; 8: 0; 10: 7.18
红丹防锈漆 | [5 empty] | 2: kg; 3: 0.6; 4: 12.39; 6: 12.39; 8: 0; 10: 7.43
变压器油 | [5 empty] | 2: kg; 3: 1; 4: 14.1; 6: 14.1; 8: 0; 10: 14.1
电力复合酯一级 | [5 empty] | 2: kg; 3: 0.3; 4: 15.94; 6: 15.94; 8: 0; 10: 4.78
脱模剂 | [5 empty] | 2: kg; 3: 13.568; 4: 0.94; 6: 0.94; 8: 0; 10: 12.75
水 | [5 empty] | 2: m3; 3: 41.4565; 4: 4.42; 6: 4.42; 8: 0; 10: 183.24
电 | [5 empty] | 2: kW·h; 3: 28.9336; 4: 0.7; 6: 0.7; 8: 0; 10: 20.25
木模板 | [5 empty] | 2: m3; 3: 1.3096; 4: 1581.2; 6: 1581.2; 8: 0; 10: 2070.74
木支撑 | [5 empty] | 2: m3; 3: 0.3364; 4: 1623.93; 6: 1623.93; 8: 0; 10: 546.29
表-09-1
分部分项工程项目清单综合单价分析表(一)
工程名称：电气设备安装工程 |  |  |  |  | 第 15 页 共 31 页
水泥砂浆(特细砂)1:3 | [5 empty] | 2: m3; 3: 0.0011; 4: 213.87; 6: 402.11; 8: 0.21; 10: 0.44
预拌混凝土C30 | [5 empty] | 2: m3; 3: 43.0685; 4: 266.99; 6: 330; 8: 2713.75; 10: 14212.61
10X10不锈钢钢板网 | [5 empty] | 2: m2; 3: 0.72; 4: 0; 6: 300; 8: 216; 10: 216
（2）其他材料费
其他材料费 | [5 empty] | 2: 元; 3: —; 4: —; 6: 1; 8: —; 10: 0.42
其他材料费 | [5 empty] | 2: 元; 3: —; 4: —; 6: 1; 8: —; 10: 219.35
3.机 械
（1）机上人工
机上人工 | [5 empty] | 2: 工日; 3: 1.116; 4: 120; 6: 133; 8: 14.51; 10: 148.43
（2）燃油动力费
汽油 | [5 empty] | 2: kg; 3: 20.6134; 4: 6.75; 6: 9.8; 8: 62.87; 10: 202.01
柴油 | [5 empty] | 2: kg; 3: 5.5577; 4: 5.64; 6: 8.44; 8: 15.56; 10: 46.91
电 | [5 empty] | 2: kW·h; 3: 229.3518; 4: 0.7; 6: 0.7; 8: 0; 10: 160.55
表-09-1
分部分项工程项目清单综合单价分析表(一)
工程名称：电气设备安装工程 |  |  |  |  | 第 16 页 共 31 页
项目编码 | 030408001003 | 项目名称 |  | 电力电缆YJV-0.6/1KV-3X150+2x70 |  | 6: 计量单位; 8: m; 10: 综合单价; 12: 377.77
定额编号 | 定额项目名称 | 单位 | 数量 | 定额综合单价 |  | 10: 人材机价差; 11: 其他风险费; 12: 合价
|  |  |  | 定额人工费 |  | 2: 定额 材料费; 3: 定额施工机具使用费; 4: 企业管理费; 6: 利润; 8: 一般风险 费用
|  |  |  | 1 |  | 2 | 3 | 4 | 5 | 6 | 7 | 8 | 9 | 10 | 11 | 12
[8 empty] | 费率 （%） | （1+3） ×(4) | 费率 （%） | （1+3） ×(6) | 费率 （%） | （1+3） ×(8) |  |  | 1+2+3+5+7+9+10+11
CD0821 *1.15 | 铜芯电力电缆敷设 截面积240mm2以下 实际芯数(芯):5 | 100m | 0.01 | 13.16 |  | 2.17 | 1.48 | 38.17 | 5.59 | 27.43 | 4.01 | 2.8 | 0.41 | 1.14 | 0 | 377.77
合 计 |  |  |  | 13.16 |  | 2.17 | 1.48 | - | 5.59 | - | 4.01 | - | 0.41 | 1.14 | 0 | 377.77
人工、材料及机械名称 | [5 empty] | 单位 | 数量 | 定额单价 |  | 市场单价 |  | 价差合计 |  | 市场合价 |  | 备注
1.人 工
电工综合工 | [5 empty] | 2: 工日; 3: 0.1053; 4: 125; 6: 133; 8: 0.84; 10: 14
2.材 料
（1）计价材料
封铅含铅 65% 含锡 35 % | [5 empty] | 2: kg; 3: 0.023; 4: 42.62; 6: 42.62; 8: 0; 10: 0.98
橡胶垫2 | [5 empty] | 2: m2; 3: 0.0012; 4: 17; 6: 17; 8: 0; 10: 0.02
表-09-1
分部分项工程项目清单综合单价分析表(一)
工程名称：电气设备安装工程 |  |  |  |  | 第 17 页 共 31 页
白布 | [5 empty] | 2: m2; 3: 0.0092; 4: 5.78; 6: 5.78; 8: 0; 10: 0.05
膨胀螺栓M10 | [5 empty] | 2: 10套; 3: 0.0161; 4: 9.4; 6: 9.4; 8: 0; 10: 0.15
冲击钻头φ12 | [5 empty] | 2: 个; 3: 0.0012; 4: 9.4; 6: 9.4; 8: 0; 10: 0.01
沥青绝缘漆 | [5 empty] | 2: kg; 3: 0.0023; 4: 8.85; 6: 8.85; 8: 0; 10: 0.02
硬脂酸 | [5 empty] | 2: kg; 3: 0.0012; 4: 13.59; 6: 13.59; 8: 0; 10: 0.02
镀锌电缆吊挂3×100 | [5 empty] | 2: 套; 3: 0.0714; 4: 8.97; 6: 8.97; 8: 0; 10: 0.64
标志牌塑料扁形 | [5 empty] | 2: 个; 3: 0.0691; 4: 0.85; 6: 0.85; 8: 0; 10: 0.06
电缆敷设牵引头综合 | [5 empty] | 2: 只; 3: 0.0012; 4: 10.68; 6: 10.68; 8: 0; 10: 0.01
电缆敷设滚轮综合 | [5 empty] | 2: 个; 3: 0.0023; 4: 38.89; 6: 38.89; 8: 0; 10: 0.09
电缆敷设转向导轮综合 | [5 empty] | 2: 个; 3: 0.0012; 4: 99.44; 6: 99.44; 8: 0; 10: 0.12
（2）其他材料费
材料费调整 | [5 empty] | 2: 元; 3: —; 4: —; 6: 1; 8: —; 10: 0
3.机 械
（1）机上人工
机上人工 | [5 empty] | 2: 工日; 3: 0.0034; 4: 120; 6: 133; 8: 0.04; 10: 0.45
表-09-1
分部分项工程项目清单综合单价分析表(一)
工程名称：电气设备安装工程 |  |  |  |  | 第 18 页 共 31 页
（2）燃油动力费
汽油 | [5 empty] | 2: kg; 3: 0.0349; 4: 6.75; 6: 9.8; 8: 0.11; 10: 0.34
柴油 | [5 empty] | 2: kg; 3: 0.0532; 4: 5.64; 6: 8.44; 8: 0.15; 10: 0.45
表-09-1
分部分项工程项目清单综合单价分析表(一)
工程名称：电气设备安装工程 |  |  |  |  | 第 19 页 共 31 页
项目编码 | 030408006002 | 项目名称 |  | 电力电缆头1KV-3X150+2x70 |  | 6: 计量单位; 8: 个; 10: 综合单价; 12: 442.44
定额编号 | 定额项目名称 | 单位 | 数量 | 定额综合单价 |  | 10: 人材机价差; 11: 其他风险费; 12: 合价
|  |  |  | 定额人工费 |  | 2: 定额 材料费; 3: 定额施工机具使用费; 4: 企业管理费; 6: 利润; 8: 一般风险 费用
|  |  |  | 1 |  | 2 | 3 | 4 | 5 | 6 | 7 | 8 | 9 | 10 | 11 | 12
[8 empty] | 费率 （%） | （1+3） ×(4) | 费率 （%） | （1+3） ×(6) | 费率 （%） | （1+3） ×(8) |  |  | 1+2+3+5+7+9+10+11
CD0946 *1.15 | 室内热(冷)缩铜芯电缆终端头1kV以下(截面积 mm2) 240 单价*1.15 | 个 | 1 | 116.87 |  | 183.99 | 0 | 38.17 | 44.61 | 27.43 | 32.06 | 2.8 | 3.27 | 7.48 | 0 | 442.44
合 计 |  |  |  | 116.87 |  | 183.99 | 0 | - | 44.61 | - | 32.06 | - | 3.27 | 7.48 | 0 | 442.44
人工、材料及机械名称 | [5 empty] | 单位 | 数量 | 定额单价 |  | 市场单价 |  | 价差合计 |  | 市场合价 |  | 备注
1.人 工
人工费调整 | [5 empty] | 2: 元; 3: -0.01; 4: 1; 6: 1; 8: 0; 10: -0.01
电工综合工 | [5 empty] | 2: 工日; 3: 0.935; 4: 125; 6: 133; 8: 7.48; 10: 124.36
2.材 料
（1）计价材料
白布 | [5 empty] | 2: m2; 3: 1.104; 4: 5.78; 6: 5.78; 8: 0; 10: 6.38
表-09-1
分部分项工程项目清单综合单价分析表(一)
工程名称：电气设备安装工程 |  |  |  |  | 第 20 页 共 31 页
三色塑料带20mm×40m | [5 empty] | 2: m; 3: 1.15; 4: 0.43; 6: 0.43; 8: 0; 10: 0.49
焊锡丝综合 | [5 empty] | 2: kg; 3: 0.621; 4: 43.55; 6: 43.55; 8: 0; 10: 27.04
焊锡膏 | [5 empty] | 2: kg; 3: 0.1242; 4: 51.8; 6: 51.8; 8: 0; 10: 6.43
丙酮 | [5 empty] | 2: kg; 3: 1.38; 4: 5.13; 6: 5.13; 8: 0; 10: 7.08
电力复合酯一级 | [5 empty] | 2: kg; 3: 0.1104; 4: 15.94; 6: 15.94; 8: 0; 10: 1.76
电气绝缘胶带18mm×10m×0.13mm | [5 empty] | 2: 卷; 3: 1.38; 4: 2.71; 6: 2.71; 8: 0; 10: 3.74
固定卡子φ90 | [5 empty] | 2: 个; 3: 2.369; 4: 4.27; 6: 4.27; 8: 0; 10: 10.12
镀锡裸铜绞线16mm2 | [5 empty] | 2: kg; 3: 0.4025; 4: 66.67; 6: 66.67; 8: 0; 10: 26.83
铜接线端子DT-16 | [5 empty] | 2: 个; 3: 1.173; 4: 2.56; 6: 2.56; 8: 0; 10: 3
铜接线端子DT-240 | [5 empty] | 2: 个; 3: 3.519; 4: 25.89; 6: 25.89; 8: 0; 10: 91.11
（2）其他材料费
3.机 械
（1）机上人工
（2）燃油动力费
表-09-1
分部分项工程项目清单综合单价分析表(一)
工程名称：电气设备安装工程 |  |  |  |  | 第 21 页 共 31 页
项目编码 | 030408001004 | 项目名称 |  | 电力电缆YJV-0.6/1kV-3X240+2X120 |  | 6: 计量单位; 8: m; 10: 综合单价; 12: 658.39
定额编号 | 定额项目名称 | 单位 | 数量 | 定额综合单价 |  | 10: 人材机价差; 11: 其他风险费; 12: 合价
|  |  |  | 定额人工费 |  | 2: 定额 材料费; 3: 定额施工机具使用费; 4: 企业管理费; 6: 利润; 8: 一般风险 费用
|  |  |  | 1 |  | 2 | 3 | 4 | 5 | 6 | 7 | 8 | 9 | 10 | 11 | 12
[8 empty] | 费率 （%） | （1+3） ×(4) | 费率 （%） | （1+3） ×(6) | 费率 （%） | （1+3） ×(8) |  |  | 1+2+3+5+7+9+10+11
CD0821 *1.15 | 铜芯电力电缆敷设 截面积240mm2以下 实际芯数(芯):5 | 100m | 0.01 | 13.16 |  | 2.17 | 1.48 | 38.17 | 5.59 | 27.43 | 4.01 | 2.8 | 0.41 | 1.14 | 0 | 658.39
合 计 |  |  |  | 13.16 |  | 2.17 | 1.48 | - | 5.59 | - | 4.01 | - | 0.41 | 1.14 | 0 | 658.39
人工、材料及机械名称 | [5 empty] | 单位 | 数量 | 定额单价 |  | 市场单价 |  | 价差合计 |  | 市场合价 |  | 备注
1.人 工
电工综合工 | [5 empty] | 2: 工日; 3: 0.1053; 4: 125; 6: 133; 8: 0.84; 10: 14
2.材 料
（1）计价材料
封铅含铅 65% 含锡 35 % | [5 empty] | 2: kg; 3: 0.023; 4: 42.62; 6: 42.62; 8: 0; 10: 0.98
橡胶垫2 | [5 empty] | 2: m2; 3: 0.0012; 4: 17; 6: 17; 8: 0; 10: 0.02
表-09-1
分部分项工程项目清单综合单价分析表(一)
工程名称：电气设备安装工程 |  |  |  |  | 第 22 页 共 31 页
白布 | [5 empty] | 2: m2; 3: 0.0092; 4: 5.78; 6: 5.78; 8: 0; 10: 0.05
膨胀螺栓M10 | [5 empty] | 2: 10套; 3: 0.0161; 4: 9.4; 6: 9.4; 8: 0; 10: 0.15
冲击钻头φ12 | [5 empty] | 2: 个; 3: 0.0012; 4: 9.4; 6: 9.4; 8: 0; 10: 0.01
沥青绝缘漆 | [5 empty] | 2: kg; 3: 0.0023; 4: 8.85; 6: 8.85; 8: 0; 10: 0.02
硬脂酸 | [5 empty] | 2: kg; 3: 0.0012; 4: 13.59; 6: 13.59; 8: 0; 10: 0.02
镀锌电缆吊挂3×100 | [5 empty] | 2: 套; 3: 0.0714; 4: 8.97; 6: 8.97; 8: 0; 10: 0.64
标志牌塑料扁形 | [5 empty] | 2: 个; 3: 0.0691; 4: 0.85; 6: 0.85; 8: 0; 10: 0.06
电缆敷设牵引头综合 | [5 empty] | 2: 只; 3: 0.0012; 4: 10.68; 6: 10.68; 8: 0; 10: 0.01
电缆敷设滚轮综合 | [5 empty] | 2: 个; 3: 0.0023; 4: 38.89; 6: 38.89; 8: 0; 10: 0.09
电缆敷设转向导轮综合 | [5 empty] | 2: 个; 3: 0.0012; 4: 99.44; 6: 99.44; 8: 0; 10: 0.12
（2）其他材料费
材料费调整 | [5 empty] | 2: 元; 3: —; 4: —; 6: 1; 8: —; 10: 0
3.机 械
（1）机上人工
机上人工 | [5 empty] | 2: 工日; 3: 0.0034; 4: 120; 6: 133; 8: 0.04; 10: 0.45
表-09-1
分部分项工程项目清单综合单价分析表(一)
工程名称：电气设备安装工程 |  |  |  |  | 第 23 页 共 31 页
（2）燃油动力费
汽油 | [5 empty] | 2: kg; 3: 0.0349; 4: 6.75; 6: 9.8; 8: 0.11; 10: 0.34
柴油 | [5 empty] | 2: kg; 3: 0.0532; 4: 5.64; 6: 8.44; 8: 0.15; 10: 0.45
表-09-1
分部分项工程项目清单综合单价分析表(一)
工程名称：电气设备安装工程 |  |  |  |  | 第 24 页 共 31 页
项目编码 | 030408006003 | 项目名称 |  | 电力电缆头YJV-0.6/1kV-3X240+2X120 |  | 6: 计量单位; 8: 个; 10: 综合单价; 12: 442.44
定额编号 | 定额项目名称 | 单位 | 数量 | 定额综合单价 |  | 10: 人材机价差; 11: 其他风险费; 12: 合价
|  |  |  | 定额人工费 |  | 2: 定额 材料费; 3: 定额施工机具使用费; 4: 企业管理费; 6: 利润; 8: 一般风险 费用
|  |  |  | 1 |  | 2 | 3 | 4 | 5 | 6 | 7 | 8 | 9 | 10 | 11 | 12
[8 empty] | 费率 （%） | （1+3） ×(4) | 费率 （%） | （1+3） ×(6) | 费率 （%） | （1+3） ×(8) |  |  | 1+2+3+5+7+9+10+11
CD0946 *1.15 | 室内热(冷)缩铜芯电缆终端头1kV以下(截面积 mm2) 240 单价*1.15 | 个 | 1 | 116.87 |  | 183.99 | 0 | 38.17 | 44.61 | 27.43 | 32.06 | 2.8 | 3.27 | 7.48 | 0 | 442.44
合 计 |  |  |  | 116.87 |  | 183.99 | 0 | - | 44.61 | - | 32.06 | - | 3.27 | 7.48 | 0 | 442.44
人工、材料及机械名称 | [5 empty] | 单位 | 数量 | 定额单价 |  | 市场单价 |  | 价差合计 |  | 市场合价 |  | 备注
1.人 工
人工费调整 | [5 empty] | 2: 元; 3: -0.01; 4: 1; 6: 1; 8: 0; 10: -0.01
电工综合工 | [5 empty] | 2: 工日; 3: 0.935; 4: 125; 6: 133; 8: 7.48; 10: 124.36
2.材 料
（1）计价材料
白布 | [5 empty] | 2: m2; 3: 1.104; 4: 5.78; 6: 5.78; 8: 0; 10: 6.38
表-09-1
分部分项工程项目清单综合单价分析表(一)
工程名称：电气设备安装工程 |  |  |  |  | 第 25 页 共 31 页
三色塑料带20mm×40m | [5 empty] | 2: m; 3: 1.15; 4: 0.43; 6: 0.43; 8: 0; 10: 0.49
焊锡丝综合 | [5 empty] | 2: kg; 3: 0.621; 4: 43.55; 6: 43.55; 8: 0; 10: 27.04
焊锡膏 | [5 empty] | 2: kg; 3: 0.1242; 4: 51.8; 6: 51.8; 8: 0; 10: 6.43
丙酮 | [5 empty] | 2: kg; 3: 1.38; 4: 5.13; 6: 5.13; 8: 0; 10: 7.08
电力复合酯一级 | [5 empty] | 2: kg; 3: 0.1104; 4: 15.94; 6: 15.94; 8: 0; 10: 1.76
电气绝缘胶带18mm×10m×0.13mm | [5 empty] | 2: 卷; 3: 1.38; 4: 2.71; 6: 2.71; 8: 0; 10: 3.74
固定卡子φ90 | [5 empty] | 2: 个; 3: 2.369; 4: 4.27; 6: 4.27; 8: 0; 10: 10.12
镀锡裸铜绞线16mm2 | [5 empty] | 2: kg; 3: 0.4025; 4: 66.67; 6: 66.67; 8: 0; 10: 26.83
铜接线端子DT-16 | [5 empty] | 2: 个; 3: 1.173; 4: 2.56; 6: 2.56; 8: 0; 10: 3
铜接线端子DT-240 | [5 empty] | 2: 个; 3: 3.519; 4: 25.89; 6: 25.89; 8: 0; 10: 91.11
（2）其他材料费
3.机 械
（1）机上人工
（2）燃油动力费
表-09-1
分部分项工程项目清单综合单价分析表(一)
工程名称：电气设备安装工程 |  |  |  |  | 第 26 页 共 31 页
项目编码 | 030414001002 | 项目名称 |  | 电力变压器系统调试 |  | 6: 计量单位; 8: 系统; 10: 综合单价; 12: 1474.86
定额编号 | 定额项目名称 | 单位 | 数量 | 定额综合单价 |  | 10: 人材机价差; 11: 其他风险费; 12: 合价
|  |  |  | 定额人工费 |  | 2: 定额 材料费; 3: 定额施工机具使用费; 4: 企业管理费; 6: 利润; 8: 一般风险 费用
|  |  |  | 1 |  | 2 | 3 | 4 | 5 | 6 | 7 | 8 | 9 | 10 | 11 | 12
[8 empty] | 费率 （%） | （1+3） ×(4) | 费率 （%） | （1+3） ×(6) | 费率 （%） | （1+3） ×(8) |  |  | 1+2+3+5+7+9+10+11
CD2228 *0.8 | 10kV以下电力变压器系统调试(容量kV·A以下) 800 单价*0.8 | 系统 | 1 | 634.3 |  | 8.38 | 357.72 | 38.17 | 378.65 | 27.43 | 272.11 | 2.8 | 27.78 | 40.6 | 0 | 1474.86
合 计 |  |  |  | 634.3 |  | 8.38 | 357.72 | - | 378.65 | - | 272.11 | - | 27.78 | 40.6 | 0 | 1474.86
人工、材料及机械名称 | [5 empty] | 单位 | 数量 | 定额单价 |  | 市场单价 |  | 价差合计 |  | 市场合价 |  | 备注
1.人 工
电工综合工 | [5 empty] | 2: 工日; 3: 5.0744; 4: 125; 6: 133; 8: 40.6; 10: 674.9
2.材 料
（1）计价材料
自粘性橡胶带25mm×20m | [5 empty] | 2: 卷; 3: 0.536; 4: 13.25; 6: 13.25; 8: 0; 10: 7.1
铜芯橡皮绝缘线BX-2.5mm2 | [5 empty] | 2: m; 3: 1.0712; 4: 1.2; 6: 1.2; 8: 0; 10: 1.29
表-09-1
分部分项工程项目清单综合单价分析表(一)
工程名称：电气设备安装工程 |  |  |  |  | 第 27 页 共 31 页
（2）其他材料费
材料费调整 | [5 empty] | 2: 元; 3: —; 4: —; 6: 1; 8: —; 10: -0.01
3.机 械
（1）机上人工
（2）燃油动力费
表-09-1
分部分项工程项目清单综合单价分析表(一)
工程名称：电气设备安装工程 |  |  |  |  | 第 28 页 共 31 页
项目编码 | 030414002001 | 项目名称 |  | 送配电装置系统调试 |  | 6: 计量单位; 8: 系统; 10: 综合单价; 12: 1572.47
定额编号 | 定额项目名称 | 单位 | 数量 | 定额综合单价 |  | 10: 人材机价差; 11: 其他风险费; 12: 合价
|  |  |  | 定额人工费 |  | 2: 定额 材料费; 3: 定额施工机具使用费; 4: 企业管理费; 6: 利润; 8: 一般风险 费用
|  |  |  | 1 |  | 2 | 3 | 4 | 5 | 6 | 7 | 8 | 9 | 10 | 11 | 12
[8 empty] | 费率 （%） | （1+3） ×(4) | 费率 （%） | （1+3） ×(6) | 费率 （%） | （1+3） ×(8) |  |  | 1+2+3+5+7+9+10+11
CD2241 | 送配电装置系统调试 10kV以下 交流供电 带断路器 | 系统 | 1 | 562.25 |  | 5.63 | 584.03 | 38.17 | 437.54 | 27.43 | 314.42 | 2.8 | 32.1 | 35.98 | 0 | 1572.47
合 计 |  |  |  | 562.25 |  | 5.63 | 584.03 | - | 437.54 | - | 314.42 | - | 32.1 | 35.98 | 0 | 1572.47
人工、材料及机械名称 | [5 empty] | 单位 | 数量 | 定额单价 |  | 市场单价 |  | 价差合计 |  | 市场合价 |  | 备注
1.人 工
电工综合工 | [5 empty] | 2: 工日; 3: 4.498; 4: 125; 6: 133; 8: 35.98; 10: 598.23
2.材 料
（1）计价材料
自粘性橡胶带25mm×20m | [5 empty] | 2: 卷; 3: 0.36; 4: 13.25; 6: 13.25; 8: 0; 10: 4.77
铜芯橡皮绝缘线BX-2.5mm2 | [5 empty] | 2: m; 3: 0.72; 4: 1.2; 6: 1.2; 8: 0; 10: 0.86
表-09-1
分部分项工程项目清单综合单价分析表(一)
工程名称：电气设备安装工程 |  |  |  |  | 第 29 页 共 31 页
（2）其他材料费
3.机 械
（1）机上人工
（2）燃油动力费
表-09-1
分部分项工程项目清单综合单价分析表(一)
工程名称：电气设备安装工程 |  |  |  |  | 第 30 页 共 31 页
项目编码 | 030414011001 | 项目名称 |  | 接地装置调试 |  | 6: 计量单位; 8: 系统; 10: 综合单价; 12: 1727.03
定额编号 | 定额项目名称 | 单位 | 数量 | 定额综合单价 |  | 10: 人材机价差; 11: 其他风险费; 12: 合价
|  |  |  | 定额人工费 |  | 2: 定额 材料费; 3: 定额施工机具使用费; 4: 企业管理费; 6: 利润; 8: 一般风险 费用
|  |  |  | 1 |  | 2 | 3 | 4 | 5 | 6 | 7 | 8 | 9 | 10 | 11 | 12
[8 empty] | 费率 （%） | （1+3） ×(4) | 费率 （%） | （1+3） ×(6) | 费率 （%） | （1+3） ×(8) |  |  | 1+2+3+5+7+9+10+11
CD2274 | 接地装置调试 接地网 | 系统 | 1 | 683.25 |  | 21.67 | 14.05 | 38.17 | 266.16 | 27.43 | 191.27 | 2.8 | 19.52 | 46.68 | 0 | 1233
CD2273 | 接地装置调试 独立接地装置 6根接地极以内 | 组 | 1 | 273.25 |  | 9.61 | 5.62 | 38.17 | 106.44 | 27.43 | 76.49 | 2.8 | 7.81 | 18.65 | 0 | 494.03
合 计 |  |  |  | 956.5 |  | 31.28 | 19.67 | - | 372.6 | - | 267.76 | - | 27.33 | 65.33 | 0 | 1727.03
人工、材料及机械名称 | [5 empty] | 单位 | 数量 | 定额单价 |  | 市场单价 |  | 价差合计 |  | 市场合价 |  | 备注
1.人 工
电工综合工 | [5 empty] | 2: 工日; 3: 7.652; 4: 125; 6: 133; 8: 61.22; 10: 1017.72
2.材 料
（1）计价材料
白布 | [5 empty] | 2: kg; 3: 0.82; 4: 8.51; 6: 8.51; 8: 0; 10: 6.98
表-09-1
分部分项工程项目清单综合单价分析表(一)
工程名称：电气设备安装工程 |  |  |  |  | 第 31 页 共 31 页
金属清洗剂 | [5 empty] | 2: kg; 3: 2.03; 4: 4.7; 6: 4.7; 8: 0; 10: 9.54
铜芯聚氯乙烯绝缘导线BV4 | [5 empty] | 2: m; 3: 7.61; 4: 1.94; 6: 2.48; 8: 4.11; 10: 18.87
（2）其他材料费
3.机 械
（1）机上人工
（2）燃油动力费

## 表-09-1 施工技术措施项目清单综合单价分析表(一)
表-09-1
施工技术措施项目清单综合单价分析表(一)
工程名称：电气设备安装工程 |  |  |  |  | 第 1 页 共 4 页
项目编码 | 030414015001 | 项目名称 |  | 电缆、接地等检测费用 | [5 empty] | 计量单位 |  | 次 |  | 综合单价 |  | 0
定额编号 | 定额项目名称 | 单位 | 数量 | 定额综合单价 | [9 empty] | 人材机价差 | 其他风险费 | 合价
|  |  |  | 定额人工费 |  | 定额 材料费 | 定额施工机具使用费 | 企业管理费 |  | 利润 |  | 一般风险 费用
|  |  |  | 1 |  | 2 | 3 | 4 | 5 | 6 | 7 | 8 | 9 | 10 | 11 | 12
[8 empty] | 费率 （%） | （1+3） ×(4) | 费率 （%） | （1+3） ×(6) | 费率 （%） | （1+3） ×(8) |  |  | 1+2+3+5+7+9+10+11
注：1.此表适用于房屋建筑工程、仿古建筑工程、构筑物工程、市政工程、城市轨道交通的盾构工程及地下工程和轨道工程、爆破工程、机械土石方工程、房屋建筑修缮工程 分部分项工程或技术措施项目清单综合单价分析。 2.此表适用于定额人工费与定额施工机具使用费之和为计算基础并按一般计税方法计算的工程使用。 3.投标报价如不使用本市建设工程主管部门发布的依据,可不填定额项目、编号等。 4.招标文件提供了暂估单价的材料，按暂估的单价填入表内，并在备注栏中注明为“暂估价”。 5.材料应注明名称、规格、型号。
表-09-1
施工技术措施项目清单综合单价分析表(一)
工程名称：电气设备安装工程 |  |  |  |  | 第 2 页 共 4 页
项目编码 | 030414001003 | 项目名称 |  | 设备、仪器仪表、元件等检测费用 |  | 6: 计量单位; 8: 系统; 10: 综合单价; 12: 0
定额编号 | 定额项目名称 | 单位 | 数量 | 定额综合单价 |  | 10: 人材机价差; 11: 其他风险费; 12: 合价
|  |  |  | 定额人工费 |  | 2: 定额 材料费; 3: 定额施工机具使用费; 4: 企业管理费; 6: 利润; 8: 一般风险 费用
|  |  |  | 1 |  | 2 | 3 | 4 | 5 | 6 | 7 | 8 | 9 | 10 | 11 | 12
[8 empty] | 费率 （%） | （1+3） ×(4) | 费率 （%） | （1+3） ×(6) | 费率 （%） | （1+3） ×(8) |  |  | 1+2+3+5+7+9+10+11
表-09-1
施工技术措施项目清单综合单价分析表(一)
工程名称：电气设备安装工程 |  |  |  |  | 第 3 页 共 4 页
项目编码 | 031301018001 | 项目名称 |  | 由投标人自行考虑从开始至完成通电所有所需相关工作的其他费用（包括但不限于租借发电机、发电车、及所需耗材等） |  | 6: 计量单位; 8: 项; 10: 综合单价; 12: 0
定额编号 | 定额项目名称 | 单位 | 数量 | 定额综合单价 |  | 10: 人材机价差; 11: 其他风险费; 12: 合价
|  |  |  | 定额人工费 |  | 2: 定额 材料费; 3: 定额施工机具使用费; 4: 企业管理费; 6: 利润; 8: 一般风险 费用
|  |  |  | 1 |  | 2 | 3 | 4 | 5 | 6 | 7 | 8 | 9 | 10 | 11 | 12
[8 empty] | 费率 （%） | （1+3） ×(4) | 费率 （%） | （1+3） ×(6) | 费率 （%） | （1+3） ×(8) |  |  | 1+2+3+5+7+9+10+11
表-09-1
施工技术措施项目清单综合单价分析表(一)
工程名称：电气设备安装工程 |  |  |  |  | 第 4 页 共 4 页
项目编码 | 031301018002 | 项目名称 |  | 不停电施工措施费 |  | 6: 计量单位; 8: 项; 10: 综合单价; 12: 0
定额编号 | 定额项目名称 | 单位 | 数量 | 定额综合单价 |  | 10: 人材机价差; 11: 其他风险费; 12: 合价
|  |  |  | 定额人工费 |  | 2: 定额 材料费; 3: 定额施工机具使用费; 4: 企业管理费; 6: 利润; 8: 一般风险 费用
|  |  |  | 1 |  | 2 | 3 | 4 | 5 | 6 | 7 | 8 | 9 | 10 | 11 | 12
[8 empty] | 费率 （%） | （1+3） ×(4) | 费率 （%） | （1+3） ×(6) | 费率 （%） | （1+3） ×(8) |  |  | 1+2+3+5+7+9+10+11

## 表-10 施工组织措施项目清单计价表
表-10
施工组织措施项目清单计价表
工程名称：电气设备安装工程 | [6 empty] | 第 1 页 共 1 页
序号 | 项目编码 | 项目名称 | 计算 基础 | 费率 (%) | 金额 (元) | 调整 费率 (%) |  | 调整后 金额 (元) | 备注
1 | 031302B02001 | 组织措施费 | (分部分项人工费+技术措施人工费-机械（爆破）土石方人工费-机械（爆破）土石方人工费-人工土石方人工费-人工土石方技术措施人工费)+(机械（爆破）土石方人工费+机械（爆破）土石方机械费+机械（爆破）土石方人工费+机械（爆破）土石方机械费)*0.048/费率+(人工土石方人工费+人工土石方技术措施人工费)*0.0222/费率 | 16.39 | 4554.1
2 | 031302001001 | 安全文明施工费 | 分部分项人工费+人工价差_预算+技术措施人工费+技术措施人工价差_预算 | 25.1 | 7509.19
3 | 031302B03001 | 建设工程竣工档案编制费 | (分部分项人工费+技术措施人工费-机械（爆破）土石方人工费-机械（爆破）土石方人工费-人工土石方人工费-人工土石方技术措施人工费)+(机械（爆破）土石方人工费+机械（爆破）土石方机械费+机械（爆破）土石方人工费+机械（爆破）土石方机械费)*0.002/费率+(人工土石方人工费+人工土石方技术措施人工费)*0.0019/费率 | 1.94 | 539.05
合 计 |  |  |  |  | 12602.34
注：1.计算基础和费用标准按本市有关费用定额或文件执行。 2.根据施工方案计算的措施费，可不填写“计算基础”和“费率”的数值，只填写“金额”数值，但应在备注栏说明施工 方案出处或计算方法。

## 表-11 其他项目清单计价汇总表
表-11
其他项目清单计价汇总表
工程名称：电气设备安装工程 |  |  |  | 第 1 页 共 1 页
序号 | 项目名称 | 计量单位 | 金额(元) |  | 备注
1 | 暂列金额 | 项 |  |  | 明细详见 表-11-1
2 | 暂估价 | 项
2.1 | 材料(工程设备)暂估价 | 项 | -- |  | 明细详见 表-11-2
2.2 | 专业工程暂估价 | 项 |  |  | 明细详见 表-11-3
3 | 计日工 | 项 |  |  | 明细详见 表-11-4
4 | 总承包服务费 | 项 |  |  | 明细详见 表-11-5
5 | 索赔与现场签证 | 项 |  |  | 明细详见 表-11-6
合 计 |  |  | 0
注：材料、设备暂估单价进入清单项目综合单价，此处不汇总。

## 表-11-1 暂列金额明细表
表-11-1
暂列金额明细表
工程名称：电气设备安装工程 |  |  |  | 第 1 页 共 1 页
序号 | 项目名称 | 计量单位 | 暂定金额(元) |  | 备注
1
合 计 |  |  |  |  | —
注：此表由招标人填写，如不能详列，也可只列暂列金额总额，投标人应将上述暂列金额计入投标总价中。

## 表-11-2 材料(工程设备)暂估单价及调整表
表-11-2
材料（工程设备）暂估单价及调整表
工程名称：电气设备安装工程 | [9 empty] | 第 1 页 共 1 页
序号 | 材料(工程设备) 名称、规格、型号 | 计量单位 | 数量 |  | 暂估价(元) |  | 调整价(元) |  | 差额±(元) |  |  | 备注
|  |  | 暂估 数量 | 实际 数量 | 单价 | 合价 | 单价 | 合价 | 单价 |  | 合价
注：1. 此表由招标人填写“暂估单价”，并在备注栏说明暂估价的材料、工程设备拟用在哪些清单项目上，投标人应将上述材料、工程设备暂估单价计入工程量清单综合单价报价中。 2. 材料包括原材料、燃料、构配件以及按规定应计入建筑安装工程造价的设备。

## 表-11-3 专业工程暂估价及结算价表
表-11-3
专业工程暂估价及结算价表
工程名称：电气设备安装工程 | [5 empty] | 第 1 页 共 1 页
序号 | 专业工程名称 | 工程内容 | 暂估金额 （元） | 结算金额 (元) | 差额 ±(元) |  | 备注
1
合 计 |  |  | 0 |  |  |  | —
注： 此表由招标人填写，投标人应将上述专业工程暂估价计入投标总价中。结算时按合同约定结算金额填写。

## 表-11-4 计日工表
表-11-4
计 日 工 表
工程名称：电气设备安装工程 | [5 empty] | 第 1 页 共 1 页
编号 | 项目名称 | 单位 | 暂定数量 | 实际数量 | 综合单价 （元） |  | 合价（元）
[7 empty] | 暂定 | 实际
1 | 人工
1.1
| 人工小计 |  | — |  | —
2 | 材料
2.1
| 材料小计 |  | — |  | —
3 | 机械
3.1
| 施工机械小计 |  | — |  | —
合 计
注：此表项目名称、暂定数量由招标人填写，编制招标控制价时，单价由招标人按有关计价规定确定；投标时，单价由 投标人自助报价，按暂定数量计算合价计入投标总价中。结算时，按发承包双方确认的实际数量计算合价。

## 表-11-5 总承包服务费计价表
表-11-5
总承包服务费计价表
工程名称：电气设备安装工程 | [5 empty] | 第 1 页 共 1 页
序号 | 项目名称 | 项目价值(元) | 服务内容 | 计算基础 | 费率(%) |  | 金额(元)
1 | 发包人发包专业工程
2 | 发包人供应材料
合 计
注：此表项目名称、服务内容由招标人填写，编制招标控制价时，费率及金额由招标人按有关计价规定确定；投标时，费率及金额由投标人自主报价，计入投标总价中。

## 表-11-6 索赔与现场签证计价汇总表
表-11-6
索赔与现场签证计价汇总表
工程名称：电气设备安装工程 | [5 empty] | 第 1 页 共 1 页
序号 | 索赔项目名称 | 计量单位 | 数量 | 单价（元） | 合价（元） |  | 索赔依据
1
本页小计 | [6 empty] | —
合 计 | [6 empty] | —
注：签证及索赔依据是指经双方认可的签证单和索赔依据的编号。

## 表-12 规费、税金项目计价表
表-12
规费、税金项目计价表
工程名称：电气设备安装工程 |  |  |  | 第 1 页 共 1 页
序号 | 项目名称 | 计算基础 | 费率(%) |  | 金额（元）
1 | 规费 | 专业工程规费（人）+机械（爆破）土石方规费（人+机）*0.072/费率+人工土石方规费（人）*0.082/费率 | 18 |  | 5001.45
2 | 税金 | 2.1 + 2.2 + 2.3 |  |  | 65672.6
2.1 | 增值税 | 分部分项工程费+措施项目费+其他项目费+规费-甲供材料费 | 9 |  | 58636.25
2.2 | 附加税 | 增值税 | 12 |  | 7036.35
2.3 | 环境保护税 | 按实计算
合计 |  |  |  |  | 70674.05

## 表-19 发包人提供材料和工程设备一览表
表-19
发包人提供材料和工程设备一览表
工程名称：电气设备安装工程 | [6 empty] | 第 1 页 共 1 页
序号 | 名称、规格、型号 | 单位 | 数量 | 单价(元) | 交货方式 | 送达地点 |  | 备注
注：此表由招标人填写，供投标人在投标报价、确定总承包服务费时参考。

## 表-20 承包人提供主要材料和工程设备一览表(适用于价格指数差
表-20
承包人提供主要材料和工程设备一览表 (适用于价格指数差额调整法)
工程名称：电气设备安装工程 |  |  |  |  | 第 1 页 共 1 页
序号 | 名称、规格、型号 | 变值权重B | 基本价格指数F0 | 现行价格指数Ft |  | 备注
定值权重A
合计 |  | 1
注：1.“名称、规格、型号”、“基本价格指数”由招标人填写，基本价格指数应首先采用工程造价管理机构发布的价格指数，没有时，可采用发布的价格代替，如人工、施工机具使用费也采用本法调整，由招标人在“名称”栏填写。 2.“变值权重”由投标人根据该项人工 、施工机具使用费和材料设备价值在投标总报价中所占的比例填写，1减去其比例为定值权重。 3.“现行价格指数”按约定的付款证书相关周期最后一天的前42天的各项价格指数填写，该指数应首先采用工程造价管理机构发布的价格指数，没有时，可采用发布的价格代替。

## 表-21 承包人提供主要材料和工程设备一览表(适用于造价信息差
表-21
承包人提供主要材料和工程设备一览表 (适用于造价信息差额调整法)
工程名称：电气设备安装工程 | [6 empty] | 第 1 页 共 1 页
序号 | 名称、规格、型号 | 单位 | 数量 | 风险系数 （%） | 基准单价 （元） | 投标单价 （元） |  | 发承包人确认单价 (元) | 备注
注：1.此表由招标人填写除“投标单价”栏的内容，投标人在投标时自主确定投标单价。 2.招标人应优先采用工程造价管理机构发布的单价作为基准单价，未发布的，通过市场调查确定其基准单价。

## 清单子目表
清单子目表
工程名称：电气设备安装工程 | [6 empty] | 第 1 页 共 5 页
序号 | 编码 | 项目名称 | 项目特征及主要工程内容 | 单位 | 数量 | 综合单价 |  | 综合合价
1 | 030408001001 | 拆除电力电缆YJV-0.6/1kV-3X150+1X70 | [项目特征] 1.名称:电力电缆 2.规格:YJV-0.6/1KV-3X150+1x70 3.材质:铜 4.敷设方式、部位:详见施工图设计 5.电压等级(kV):1KV 6.其他:满足设计及规范要求 [工作内容] 1.电缆拆除 | m | 40 | 10.77 |  | 430.8
| CD0821换 | 铜芯电力电缆敷设 截面积240mm2以下 人工*0.5,材料*0,机械*0.5,主材*0 |  | 100m | 0.4 | 1077.28 |  | 430.91
2 | 030402017001 | 金属铠装中置开关柜AH13、AH14 | [项目特征] 1.名称:金属铠装中置开关柜AH13、AH14 2.规格、型号:630KVA；其余详设计说明 3.柜体外形尺寸:800x1500x2200 4.安装方式:落地安装 5.其他:满足设计及规范要求 [工作内容] 1.本体安装 2.补刷(喷)油漆 3.接地 | 台 | 2 | 22597.86 |  | 45195.72
| CD0102 | 高压成套配电柜安装 单母线柜安装 附真空断路器柜 |  | 台 | 2 | 1907.86 |  | 3815.72
| 补充主材011 | 高压成套开关柜 |  | 台 | 2 | 20690 |  | 41380
3 | 030408001002 | 电力电缆ZB-YJV22-8.7/10kV-3X70 | [项目特征] 1.名称:电力电缆 2.规格、型号:ZB-YJV22-8.7/10kV-3X70 3.材质:铜 4.敷设方式、部位:详见施工图设计 5.电压等级(kV):10KV 6.地形:综合考虑 [工作内容] 1.电缆敷设 | m | 240 | 197.93 |  | 47503.2
| CD0819 | 铜芯电力电缆敷设(截面积 mm2以下) 70 |  | 100m | 2.4 | 19793.39 |  | 47504.14
清单子目表
工程名称：电气设备安装工程 | [6 empty] | 第 2 页 共 5 页
序号 | 编码 | 项目名称 | 项目特征及主要工程内容 | 单位 | 数量 | 综合单价 |  | 综合合价
4 | 030408006001 | 电力电缆头-10KV-3*70 | [项目特征] 1.名称:电力电缆头-10KV-3*70 2.规格、型号:10KV-3*70 3.材质、类型:满足设计及规范要求 4.安装部位:详见施工图设计 5.电压等级(kV):10kv 6.其他:满足设计及规范要求 [工作内容] 1.电力电缆头制作 2.电力电缆头安装 | 个 | 4 | 274.63 |  | 1098.52
| CD0950 | 室内热(冷)缩铜芯电缆终端头10kV以下(截面积 mm2) 70 |  | 个 | 4 | 274.63 |  | 1098.52
5 | 030402018001 | 630KVA箱变 | [项目特征] 1.名称:箱变 2.规格、型号:内设1台630kVA变压器、元配件、配线柜、配线等，详见施工图设计 3.容量(kV·A):630kVA 4.电压(kV):10kv 5.组合形式、基础规格、断面尺寸:详见施工图设计 6.基础混凝土强度等级:C30 7.模板:混凝土现浇构件，模板制作、安装、拆除、整理、堆放 8.接地极:热镀锌角钢L50x50x5 L=2500 9.热镀锌接地线:热镀锌50X5 10.金属百叶窗:详见施工图设计；内置10X10不锈钢钢板网 11.预埋:槽钢#10 12.低压电缆保护管:PVC-U110 13.高压电缆保护管:G100 14.其他:满足设计及规范要求 [工作内容] 1.本体安装 2.基础模板安拆、砼浇筑 3.进箱母线安装 4.补刷(喷)油漆 5.接地 6.电缆保护管安装 7.施工图设计要求的其他内容 | 台 | 2 | 225809.76 |  | 451619.52
| CD0120 | 欧式箱式变电站安装(变压器容量 kV·A以下) 630 |  | 座 | 2 | 2448.97 |  | 4897.94
| 补充主材012 | 630KVA箱变 |  | 台 | 2 | 188790 |  | 377580
| 借DE1977 | 现浇钢筋砼非定型井 井底 商品砼 换为【商品砼C30】 |  | 10m3 | 3.4944 | 4674.94 |  | 16336.11
清单子目表
工程名称：电气设备安装工程 | [6 empty] | 第 3 页 共 5 页
序号 | 编码 | 项目名称 | 项目特征及主要工程内容 | 单位 | 数量 | 综合单价 |  | 综合合价
| 借DE1978 | 现浇钢筋砼非定型井 井壁 商品砼 换为【商品砼C30】 |  | 10m3 | 4.992 | 4721.22 |  | 23568.33
| 借DE2180 | 现浇混凝土模板工程 矩形井壁 木模 |  | 100m2 | 2.496 | 6865.06 |  | 17135.19
| 借DE2178 | 现浇混凝土模板工程 平井底 木模 |  | 100m2 | 0.2176 | 9635.46 |  | 2096.68
| CD1055 | 接地极(板)制作、安装 角钢接地极 |  | 根 | 16 | 64.71 |  | 1035.36
| CD1060 | 户外接地母线敷设 (主线截面积 mm2以内) 200 |  | 10m | 20 | 228.74 |  | 4574.8
| 借AH0098换 | 成品金属百叶窗安装 |  | 100m2 | 0.0144 | 64838.37 |  | 933.67
| CD2210 | 基础槽钢制作、安装 |  | 10m | 5.12 | 629.43 |  | 3222.68
| CD0876 | 地下敷设 硬塑(UPVC)管铺设 公称直径(mm以下) 150 |  | 100m | 0.128 | 1547.13 |  | 198.03
| CD0876 | 地下敷设 硬塑(UPVC)管铺设 公称直径(mm以下) 150 |  | 100m | 0.016 | 2543.14 |  | 40.69
6 | 030408001003 | 电力电缆YJV-0.6/1KV-3X150+2x70 | [项目特征] 1.名称:电力电缆 2.规格:YJV-0.6/1KV-3X150+2x70 3.材质:铜 4.敷设方式、部位:详见施工图设计 5.电压等级(kV):1KV 6.地形:综合考虑 7.其他:详见施工图设计 [工作内容] 1.电缆敷设 2.揭(盖)盖板 | m | 170 | 377.77 |  | 64220.9
| CD0821换 | 铜芯电力电缆敷设 截面积240mm2以下 实际芯数(芯):5 |  | 100m | 1.7 | 37776.71 |  | 64220.41
清单子目表
工程名称：电气设备安装工程 | [6 empty] | 第 4 页 共 5 页
序号 | 编码 | 项目名称 | 项目特征及主要工程内容 | 单位 | 数量 | 综合单价 |  | 综合合价
7 | 030408006002 | 电力电缆头1KV-3X150+2x70 | [项目特征] 1.名称:电力电缆头1KV-3X150+2x70 2.规格、型号:1KV-3X150+2x70 3.材质、类型:满足设计及规范要求 4.安装部位:详见施工图设计 5.电压等级(kV):1kv 6.其他:满足设计及规范要求 [工作内容] 1.电力电缆头制作 2.电力电缆头安装 | 个 | 6 | 442.44 |  | 2654.64
| CD0946换 | 室内热(冷)缩铜芯电缆终端头1kV以下(截面积 mm2) 240 单价*1.15 |  | 个 | 6 | 442.44 |  | 2654.64
8 | 030408001004 | 电力电缆YJV-0.6/1kV-3X240+2X120 | [项目特征] 1.名称:电力电缆 2.规格:YJV-0.6/1kV-3X240+2X120 3.材质:铜 4.敷设方式、部位:详见施工图设计 5.电压等级(kV):1KV 6.地形:综合考虑 7.其他:满足设计及规范要求 [工作内容] 1.电缆敷设 | m | 20 | 658.39 |  | 13167.8
| CD0821换 | 铜芯电力电缆敷设 截面积240mm2以下 实际芯数(芯):5 |  | 100m | 0.2 | 65838.55 |  | 13167.71
9 | 030408006003 | 电力电缆头YJV-0.6/1kV-3X240+2X120 | [项目特征] 1.名称:电力电缆头YJV-0.6/1kV-3X240+2X120 2.规格、型号:YJV-0.6/1kV-3X240+2X120 3.材质、类型:满足设计及规范要求 4.安装部位:详见施工图设计 5.电压等级(kV):1kv 6.其他:满足设计及规范要求 [工作内容] 1.电力电缆头制作 2.电力电缆头安装 | 个 | 4 | 442.44 |  | 1769.76
| CD0946换 | 室内热(冷)缩铜芯电缆终端头1kV以下(截面积 mm2) 240 单价*1.15 |  | 个 | 4 | 442.44 |  | 1769.76
清单子目表
工程名称：电气设备安装工程 | [6 empty] | 第 5 页 共 5 页
序号 | 编码 | 项目名称 | 项目特征及主要工程内容 | 单位 | 数量 | 综合单价 |  | 综合合价
10 | 030414001002 | 电力变压器系统调试 | [项目特征] 1.名称:电力变压器系统调试 2.型号:SCB13-630kVA 3.容量(kV．A):10/0.4kV 4.其他:满足设计及规范要求 [工作内容] 1.系统调试 | 系统 | 2 | 1474.86 |  | 2949.72
| CD2228换 | 10kV以下电力变压器系统调试(容量kV·A以下) 800 单价*0.8 |  | 系统 | 2 | 1474.86 |  | 2949.72
11 | 030414002001 | 送配电装置系统调试 | [项目特征] 1.名称:送配电装置系统调试 2.其他:满足设计及规范要求 [工作内容] 1.系统调试 | 系统 | 1 | 1572.47 |  | 1572.47
| CD2241 | 送配电装置系统调试 10kV以下 交流供电 带断路器 |  | 系统 | 1 | 1572.47 |  | 1572.47
12 | 030414011001 | 接地装置调试 | [项目特征] 1.名称:接地装置调试 2.其他:满足设计及规范要求 [工作内容] 1.接地电阻测试 | 系统 | 1 | 1727.03 |  | 1727.03
| CD2274 | 接地装置调试 接地网 |  | 系统 | 1 | 1233 |  | 1233
| CD2273 | 接地装置调试 独立接地装置 6根接地极以内 |  | 组 | 1 | 494.03 |  | 494.03

## 人材机价差表
人材机价差表
工程名称：电气设备安装工程 | [7 empty] | 第 1 页 共 1 页
序号 | 编码 | 材料名称 | 规格 | 单位 | 数量 | 预算价(元) | 市场价(元) |  | 价差(元) | 价差合计(元) | 备注
1 | 000300060 | 模板综合工 |  | 工日 | 59.533 | 120 | 133 |  | 13 | 773.93
2 | 000300160 | 金属制安综合工 |  | 工日 | 0.373 | 120 | 133 |  | 13 | 4.85
3 | 000500040 | 电工综合工 |  | 工日 | 115.2665 | 125 | 133 |  | 8 | 922.13
4 | 000700010 | 市政综合工 |  | 工日 | 53.8152 | 115 | 123 |  | 8 | 430.52
5 | 010100310@1 | 钢筋 | Ф 10 以内 | kg | 21.0432 | 2.91 | 3.64 |  | 0.73 | 15.36
6 | 010302380 | 镀锌铁丝 | φ3.5 | kg | 15.2206 | 3.08 | 5.31 |  | 2.23 | 33.94
7 | 031350010@1 | 低碳钢焊条 | 综合 | kg | 9.7792 | 4.19 | 6.19 |  | 2 | 19.56
8 | 031350110 | 低碳钢焊条 | 综合 | kg | 1.5 | 4.58 | 6.19 |  | 1.61 | 2.42
9 | 032130010 | 铁件 | 综合 | kg | 34.0579 | 3.68 | 4.05 |  | 0.37 | 12.6
10 | 040100015@1 | 水泥 | 32.5R | kg | 0.9042 | 0.31 | 0.34 |  | 0.03 | 0.03
11 | 040300760@1 | 特细砂 |  | t | 0.003 | 63.11 | 194 |  | 130.89 | 0.39
12 | 093705200 | 金属百叶窗 |  | m2 | 1.3968 | 51.28 | 309.57 |  | 258.29 | 360.78
13 | 280304900 | 铜芯聚氯乙烯绝缘导线 | BV4 | m | 7.61 | 1.94 | 2.48 |  | 0.54 | 4.11
14 | 补充材料002 | 10X10不锈钢钢板网 |  | m2 | 1.44 |  | 300 |  | 300 | 432
15 | 840201060 | 预拌混凝土C30 |  | m3 | 86.137 | 266.99 | 330 |  | 63.01 | 5427.49
16 | CY | 柴油 |  | kg | 11.0054 | 5.64 | 8.44 |  | 2.8 | 30.82
17 | CY@1 | 柴油 |  | kg | 11.1155 | 5.64 | 8.44 |  | 2.8 | 31.12
18 | JSRG | 机上人工 |  | 工日 | 3.8056 | 120 | 133 |  | 13 | 49.47
19 | QY | 汽油 |  | kg | 67.2765 | 6.75 | 9.8 |  | 3.05 | 205.19
| 合 计 | [8 empty] | 8756.71

## 未计价材料表
未计价材料表
工程名称:电气设备安装工程 | [5 empty] | 第 1 页 共 1 页
序号 | 材料名称 | 数量 | 单位 | 市场价 | 市场价合价 |  | 备注
1 | 基础槽(角)钢 | 51.712 | m | 37.25 | 1926.27
2 | 热镀锌角钢 L50x50x5 L=2500 | 16.8 | 根 | 14.05 | 236.04
3 | PVC-U110 低压电缆保护管 | 13.184 | m | 7.33 | 96.64
4 | G-PVC100 高压电缆保护管 | 1.648 | m | 17 | 28.02
5 | 热镀锌扁钢 50X5 | 210 | m | 7.3 | 1533
6 | 电力电缆YJV-0.6/1KV-3X150+2x70 | 171.7 | m | 347.35 | 59640
7 | YJV-0.6/1kV-3X240+2X120 | 20.2 | m | 625.19 | 12628.84
8 | 电力电缆ZB-YJV22-8.7/10kV-3X70 | 242.4 | m | 182 | 44116.8
9 | 电力电缆头-10KV-3*70 | 4.08 | 套 | 41.59 | 169.69
10 | 电力电缆头1KV-3X150+2x70 | 6.12 | 套 | 53.1 | 324.97
11 | 电力电缆头YJV-0.6/1kV-3X240+2X120 | 4.08 | 套 | 53.1 | 216.65
12 | 高压成套开关柜 | 2 | 台 | 20690 | 41380
13 | 630KVA箱变 | 2 | 台 | 188790 | 377580
| 合 计 |  |  |  | 539876.92

## 人工、材料、机械数量及价格汇总表
人工、材料、机械数量及价格汇总表
工程名称：电气设备安装工程 |  |  |  |  | 单位：元
序号 | 名称、规格及型号 | 计量 单位 | 数 量 | 单价 |  | 合价
一 | 人工
1 | 模板综合工 | 工日 | 59.53 | 133 |  | 7917.89
2 | 金属制安综合工 | 工日 | 0.37 | 133 |  | 49.61
3 | 电工综合工 | 工日 | 115.27 | 133 |  | 15330.44
4 | 市政综合工 | 工日 | 53.82 | 123 |  | 6619.27
5 | 人工费调整 | 元 | -0.1 | 1 |  | -0.1
| 小计 |  |  |  |  | 29917.11
二 | 材料
1 | 其他材料费 | 元 | 0.85 | 1 |  | 0.85
2 | 其他材料费 | 元 | 438.69 | 1 |  | 438.69
3 | 钢筋Ф 10 以内 | kg | 21.04 | 3.64 |  | 76.6
4 | 镀锌铁丝φ3.5 | kg | 15.22 | 5.31 |  | 80.82
5 | 镀锌扁钢综合 | kg | 394.16 | 4.23 |  | 1667.3
6 | 钢板综合 | kg | 5.12 | 3.21 |  | 16.44
7 | 封铅含铅 65% 含锡 35 % | kg | 7.73 | 42.62 |  | 329.45
8 | 橡胶垫2 | m2 | 0.46 | 17 |  | 7.79
9 | 三色塑料带20mm×40m | m | 14.62 | 0.43 |  | 6.29
10 | 聚四氟乙烯带 | kg | 0.96 | 8.64 |  | 8.29
11 | 棉纱 | kg | 1.7 | 9.64 |  | 16.39
12 | 白布 | m2 | 16.07 | 5.78 |  | 92.87
13 | 白布 | kg | 0.82 | 8.51 |  | 6.98
14 | 膨胀螺栓M10 | 10套 | 6.9 | 9.4 |  | 64.85
15 | 圆钉综合 | kg | 61.72 | 6.6 |  | 407.33
16 | 砂轮片φ400 | 片 | 1.51 | 18.97 |  | 28.68
17 | 低碳钢焊条综合 | kg | 9.78 | 6.19 |  | 60.53
18 | 低碳钢焊条综合 | kg | 1.5 | 6.19 |  | 9.29
19 | 焊锡丝综合 | kg | 7.81 | 43.55 |  | 340.13
20 | 焊锡膏 | kg | 1.56 | 51.8 |  | 80.91
21 | 冲击钻头φ12 | 个 | 0.46 | 9.4 |  | 4.31
22 | 钢锯条 | 条 | 36 | 0.43 |  | 15.48
23 | 锯条 | 条 | 0.29 | 0.43 |  | 0.12
24 | 合金钢钻头φ10 | 个 | 0.48 | 7.26 |  | 3.48
25 | 铁件综合 | kg | 34.06 | 4.05 |  | 137.93
26 | 平垫铁综合 | kg | 38 | 4.06 |  | 154.28
27 | 水泥32.5R | kg | 0.9 | 0.34 |  | 0.31
28 | 中砂 | m3 | 0.04 | 134.87 |  | 5.83
29 | 特细砂 | t | 0 | 194 |  | 0.58
30 | 金属百叶窗 | m2 | 1.4 | 309.57 |  | 432.41
31 | 沥青清漆 | kg | 1.52 | 14.53 |  | 22.09
第 1 页 共 4 页
人工、材料、机械数量及价格汇总表
工程名称：电气设备安装工程 |  |  |  |  | 单位：元
序号 | 名称、规格及型号 | 计量 单位 | 数 量 | 单价 |  | 合价
32 | 调和漆综合 | kg | 2.2 | 11.97 |  | 26.33
33 | 红丹防锈漆 | kg | 2.2 | 12.39 |  | 27.26
34 | 沥青绝缘漆 | kg | 0.68 | 8.85 |  | 5.99
35 | 变压器油 | kg | 2 | 14.1 |  | 28.2
36 | 丙酮 | kg | 17.16 | 5.13 |  | 88.03
37 | 硬脂酸 | kg | 0.46 | 13.59 |  | 6.23
38 | 电力复合酯一级 | kg | 2.51 | 15.94 |  | 40.04
39 | 酒精工业用99.5% | kg | 1 | 7.01 |  | 7.01
40 | 金属清洗剂 | kg | 2.03 | 4.7 |  | 9.54
41 | 脱模剂 | kg | 27.14 | 0.94 |  | 25.51
42 | 电气绝缘胶带18mm×10m×0.13mm | 卷 | 16.52 | 2.71 |  | 44.77
43 | 自粘性橡胶带25mm×20m | 卷 | 1.43 | 13.25 |  | 18.97
44 | 固定卡子φ90 | 个 | 31.93 | 4.27 |  | 136.34
45 | 电珠2.5V | 个 | 0.2 | 0.24 |  | 0.05
46 | 镀锡裸铜绞线16mm2 | kg | 5.22 | 66.67 |  | 348.35
47 | 铜芯聚氯乙烯绝缘导线BV4 | m | 7.61 | 2.48 |  | 18.87
48 | 电线BV-3×2.5mm2 | m | 4 | 3.5 |  | 14
49 | 铜芯橡皮绝缘线BX-2.5mm2 | m | 2.86 | 1.2 |  | 3.43
50 | 铜接线端子DT-16 | 个 | 15.81 | 2.56 |  | 40.47
51 | 铜接线端子DT-70 | 个 | 12.24 | 7.32 |  | 89.6
52 | 铜接线端子DT-240 | 个 | 35.19 | 25.89 |  | 911.07
53 | 镀锌电缆吊挂3×50 | 套 | 17.06 | 4.38 |  | 74.74
54 | 镀锌电缆吊挂3×100 | 套 | 13.57 | 8.97 |  | 121.71
55 | 电池 | 节 | 0.4 | 2.14 |  | 0.86
56 | 水 | m3 | 82.91 | 4.42 |  | 366.48
57 | 电 | kW·h | 57.87 | 0.7 |  | 40.51
58 | 标志牌塑料扁形 | 个 | 27.56 | 0.85 |  | 23.42
59 | 木模板 | m3 | 2.62 | 1581.2 |  | 4141.32
60 | 木支撑 | m3 | 0.67 | 1623.93 |  | 1092.58
61 | 电缆敷设牵引头综合 | 只 | 0.22 | 10.68 |  | 2.33
62 | 电缆敷设滚轮综合 | 个 | 0.44 | 38.89 |  | 16.99
63 | 电缆敷设转向导轮综合 | 个 | 0.22 | 99.44 |  | 21.73
64 | 材料费调整 | 元 | 0 | 1
65 | 10X10不锈钢钢板网 | m2 | 1.44 | 300 |  | 432
66 | 预拌混凝土C30 | m3 | 86.14 | 330 |  | 28425.21
| 小计 |  |  |  |  | 41167.24
三 | 机械
1 | 安拆费及场外运费 | 元 | 90.65 | 1 |  | 90.65
2 | 柴油 | kg | 11.01 | 8.44 |  | 92.89
第 2 页 共 4 页
人工、材料、机械数量及价格汇总表
工程名称：电气设备安装工程 |  |  |  |  | 单位：元
序号 | 名称、规格及型号 | 计量 单位 | 数 量 | 单价 |  | 合价
3 | 柴油 | kg | 11.12 | 8.44 |  | 93.81
4 | 电 | kW·h | 469.9 | 0.7 |  | 328.93
5 | 动力费 | 元 | 8.62 | 1 |  | 8.62
6 | 机上人工 | 工日 | 3.81 | 133 |  | 506.14
7 | 检修费 | 元 | 63.56 | 1 |  | 63.56
8 | 校验费 | 元 | 288.79 | 1 |  | 288.79
9 | 其他费用 | 元 | 51.71 | 1 |  | 51.71
10 | 汽油 | kg | 67.28 | 9.8 |  | 659.31
11 | 维护费 | 元 | 355.09 | 1 |  | 355.09
12 | 折旧费 | 元 | 1472.35 | 1 |  | 1472.35
13 | 手持式万用表10000计数,真有效值 | 台班 | 2.99 | 4.06 |  | 12.16
14 | 数字电桥量程:20Hz~1MHz,8600点,精度:±0.05% | 台班 | 2.56 | 58.97 |  | 150.8
15 | 接地电阻测试仪量程:0~4000Ω,精度:±2% | 台班 | 5.89 | 3.34 |  | 19.67
16 | 高压绝缘电阻测试仪量程:0.05~50Ω,1~100mΩ,1000V | 台班 | 4.35 | 36.74 |  | 159.75
17 | 交/直流低电阻测试仪量程:1μΩ~2MΩ,精度:±0.05% | 台班 | 1.31 | 7.34 |  | 9.63
18 | 断路器动特性综合测试仪输入电源:AC 220V;输出电压:DC 30~250V;输出电流:≤20.00A;时间:0.1~16000.0ms,精度:0.1%±0.1ms;速度:0.1~20.00m/s,精度:1% ±0.1m/s;行程:0.1~600.0mm,精度:1% ±1mm;合闸电阻:≤7000Ω | 台班 | 0.98 | 156.57 |  | 153.75
19 | 全自动变比组别测试仪K=1~1000,精度:±0.2% | 台班 | 1.31 | 16.76 |  | 21.99
20 | 相位表量程:电压:20~500V,精度:±1.2%;电流:200mA~10A,精度:±1%;相位:0~360°,精度:±0.03% | 台班 | 2.01 | 9.27 |  | 18.68
21 | YDQ充气式试验变压器量程:1~500kV·A,空载电流:<7%,阻抗电压:<8% | 台班 | 2.27 | 52.23 |  | 118.67
22 | 高压试验变压器配套操作箱、调压器TEDGC-50/0.38/0~0.42 | 台班 | 2.27 | 36.44 |  | 82.79
23 | 变压器特性综合测试台量程:10~1600kV·A,精度:0.2级,输出电压:0~430V(可调) | 台班 | 0.88 | 109.74 |  | 96.04
24 | 振荡器范围:频率40~500kHz,稳定度:±3×10-6;阻抗40Ω~4kΩ,误差±5%;电感0.2~2mH,误差:±5%;回波损耗:0~14dB,误差:±0.5dB | 台班 | 0.79 | 16.59 |  | 13.09
25 | 数字频率计量程:10Hz~1000MHz | 台班 | 1.31 | 18.55 |  | 24.34
26 | 计时/计频器/校准器量程:0~4.2GHz | 台班 | 1.31 | 155.86 |  | 204.49
27 | 数字示波器频率:500MHz | 台班 | 1.23 | 71.02 |  | 87.04
28 | 电缆测试仪量程:10m~20km | 台班 | 1.68 | 15.61 |  | 26.26
29 | 微机继电保护测试仪模拟测试, | 台班 | 2.56 | 195.91 |  | 500.98
第 3 页 共 4 页
人工、材料、机械数量及价格汇总表
工程名称：电气设备安装工程 |  |  |  |  | 单位：元
序号 | 名称、规格及型号 | 计量 单位 | 数 量 | 单价 |  | 合价
1.6/1.0MB数据交换
30 | 汽车式起重机提升质量(t)5大 | 台班 | 1.38 | 560.7 |  | 771.58
31 | 载重汽车装载质量(t)4中 | 台班 | 1.38 | 481.67 |  | 665.67
32 | 载重汽车装载质量(t)8大 | 台班 | 0.31 | 587.15 |  | 182.08
33 | 载重汽车装载质量(t)8大 | 台班 | 0.31 | 587.15 |  | 183.9
34 | 木工圆锯机直径(mm)500小 | 台班 | 3.97 | 25.81 |  | 102.58
35 | 木工平刨床刨削宽度(mm)500小 | 台班 | 3.97 | 23.12 |  | 91.89
36 | 台式砂轮机直径(mm)300小 | 台班 | 0.04 | 11.83 |  | 0.51
37 | 交流弧焊机容量(kV·A)21小 | 台班 | 5.35 | 58.56 |  | 313.34
38 | 交流弧焊机容量(kV·A)42小 | 台班 | 0 | 118.13 |  | 0.51
| 小计 |  |  |  |  | 4011.85
四 | 主材
1 | 基础槽(角)钢 | m | 51.71 | 37.25 |  | 1926.27
2 | 热镀锌角钢 L50x50x5 L=2500 | 根 | 16.8 | 14.05 |  | 236.04
3 | PVC-U110 低压电缆保护管 | m | 13.18 | 7.33 |  | 96.64
4 | G-PVC100 高压电缆保护管 | m | 1.65 | 17 |  | 28.02
5 | 热镀锌扁钢 50X5 | m | 210 | 7.3 |  | 1533
6 | 电力电缆YJV-0.6/1KV-3X150+2x70综合 | m | 171.7 | 347.35 |  | 59640
7 | YJV-0.6/1kV-3X240+2X120综合 | m | 20.2 | 625.19 |  | 12628.84
8 | 电力电缆ZB-YJV22-8.7/10kV-3X70综合 | m | 242.4 | 182 |  | 44116.8
9 | 电力电缆头-10KV-3*70 | 套 | 4.08 | 41.59 |  | 169.69
10 | 电力电缆头1KV-3X150+2x70 | 套 | 6.12 | 53.1 |  | 324.97
11 | 电力电缆头YJV-0.6/1kV-3X240+2X120 | 套 | 4.08 | 53.1 |  | 216.65
12 | 高压成套开关柜 | 台 | 2 | 20690 |  | 41380
13 | 630KVA箱变 | 台 | 2 | 188790 |  | 377580
| 小计 |  |  |  |  | 539876.92
| 合计 |  |  |  |  | 614973.12
第 4 页 共 4 页