## 封-2 招标控制价
封-2 | 年产五万吨碳酸二甲酯项目涉及能通公用工程管廊迁改项目土建和管廊架施工-防雷接地 | [5 empty] | 工程
招标控制价
招标控制价 |  | (小写): | 30,477.78
|  | (大写): | 叁万零肆佰柒拾柒元柒角捌分
其中:安全文明施工费(小写): |  |  |  | 2331.86
(大写): |  |  |  | 贰仟叁佰叁拾壹元捌角陆分
招 标 人： |  |  |  |  | 工程造价 咨 询 人：
|  |  | (单位盖章) |  |  | (单位资质专用章)
法定代理人 或其授权人： |  |  |  |  | 法定代理人 或其授权人：
|  |  | (签字或盖章) |  |  | (签字或盖章)
编 制 人： |  |  |  |  | 复 核 人：
|  |  | (造价人员签字盖专用章) |  |  | (造价工程师签字盖专用章)
时间： 年 月 日

## 表-04 单位工程招标控制价汇总表
表-04
单位工程招标控制价汇总表
工程名称：年产五万吨碳酸二甲酯项目涉及能通公用工程管廊迁改项目土建和管廊架施工-防雷接地 |  |  | 第 1 页 共 1 页
序号 | 汇总内容 | 金额(元) |  | 其中：暂估价(元)
1 | 分部分项工程费 | 21755.41
1.1 | 防雷接地 | 21755.41
2 | 措施项目费 | 4322.9
2.1 | 其中：安全文明施工费 | 2331.86
3 | 其他项目费
4 | 规费 | 1608.63 |  | －
5 | 税金 | 2790.84 |  | －
投标报价合计=1+2+3+4+5 |  | 30,477.78
注：1.本表适用于单位工程招标控制价或投标报价的汇总，如无单位工程划分，单项工程也使用本表汇总。 2.分部分项工程、措施项目中暂估价中应填写材料、工程设备暂估价，其他项目中暂估价应填写专业工程暂估价。

## 表-08 措施项目汇总表
表-08
措施项目汇总表
工程名称：年产五万吨碳酸二甲酯项目涉及能通公用工程管廊迁改项目土建和管廊架施工-防雷接地 |  |  | 第 1 页 共 1 页
序号 | 项目名称 | 金额(元)
|  | 合价 |  | 其中：暂估价
1 | 施工技术措施项目 | 352.91
2 | 施工组织措施项目 | 3969.99
2.1 | 其中：安全文明施工费 | 2331.86
2.2 | 建设工程竣工档案编制费 | 173.38
措施项目费合计=1+2 |  | 4322.9

## 表-09 分部分项工程项目清单计价表
表-09
分部分项工程项目清单计价表
工程名称：年产五万吨碳酸二甲酯项目涉及能通公用工程管廊迁改项目土建和管廊架施工-防雷接地 | [5 empty] | 第 1 页 共 3 页
序号 | 项目编码 | 项目名称 | 项目特征 | 计量单位 | 工程量 |  | 金额（元）
[7 empty] | 综合单价 | 合价 | 其中:暂估价
防雷接地
1 | 030409002001 | 接地干线（热镀锌扁钢 40*4mm） | [项目特征] 1.名称:接地干线 2.材质:热镀锌扁钢 3.规格:40*4mm 4.安装形式:综合考虑 5.敷设方式:综合考虑 6.其他:满足设计及规范要求 [工作内容] 1.接地母线制作、安装 2.补刷(喷)油漆 | m | 450 |  | 22.51 | 10129.5
2 | 030409002002 | 接地支线（热镀锌扁钢 25*4mm） | [项目特征] 1.名称:接地支线 2.材质:热镀锌扁钢 3.规格:25*4mm 4.安装形式:综合考虑 5.敷设方式:综合考虑 6.其他:满足设计及规范要求 [工作内容] 1.接地母线制作、安装 2.补刷(喷)油漆 | m | 100 |  | 20.06 | 2006
3 | 030409001001 | 接地极 L50×50×5，长2.5m | [项目特征] 1.名称:接地极 2.材质:镀锌角钢 3.规格: L50×50×5，长2.5m 4.其他:满足设计及规范要求 [工作内容] 1.接地极(板、桩)制作、安装 2.基础接地网安装 3.补刷(喷)油漆 | 根 | 9 |  | 87.31 | 785.79
本页小计 | [7 empty] | 12921.29
表-09
分部分项工程项目清单计价表
工程名称：年产五万吨碳酸二甲酯项目涉及能通公用工程管廊迁改项目土建和管廊架施工-防雷接地 | [5 empty] | 第 2 页 共 3 页
序号 | 项目编码 | 项目名称 | 项目特征 | 计量单位 | 工程量 |  | 金额（元）
[7 empty] | 综合单价 | 合价 | 其中:暂估价
4 | 030409008001 | 预埋连接板150*150*6mm | [项目特征] 1.名称:预埋连接板150*150*6mm 2.材质:详设计 3.安装方式:详设计 4.其他:满足设计及规范要求 [工作内容] 1.本体安装 | 台 | 1 |  | 42.55 | 42.55
5 | 030409B01001 | 接地跨接 | [项目特征] 1.名称:接地跨接 2.类型:综合考虑 3.其他:满足设计及规范要求 [工作内容] 1.挖填土 2.跨接 3.补刷(喷)油漆 | 处 | 8 |  | 48.69 | 389.52
6 | 030411001001 | 热浸锌钢管 DN50 | [项目特征] 1.名称:接地保护管 2.材质:热浸锌钢管 3.规格:DN50 4.敷设方式:综合考虑 5.其他:满足设计及规范要求 [工作内容] 1.接地保护管敷设 | m | 48 |  | 44.8 | 2150.4
7 | 030411001002 | 热浸锌钢管 DN32 | [项目特征] 1.名称:接地保护管 2.材质:热浸锌钢管 3.规格:DN32 4.敷设方式:综合考虑 5.其他:满足设计及规范要求 [工作内容] 1.接地保护管敷设 | m | 24 |  | 26.94 | 646.56
本页小计 | [7 empty] | 3229.03
表-09
分部分项工程项目清单计价表
工程名称：年产五万吨碳酸二甲酯项目涉及能通公用工程管廊迁改项目土建和管廊架施工-防雷接地 | [5 empty] | 第 3 页 共 3 页
序号 | 项目编码 | 项目名称 | 项目特征 | 计量单位 | 工程量 |  | 金额（元）
[7 empty] | 综合单价 | 合价 | 其中:暂估价
8 | 030414011001 | 接地装置 | [项目特征] 1.名称:接地装置调试 2.类别:综合考虑 [工作内容] 1.接地电阻测试 | 系统 | 1 |  | 5605.09 | 5605.09
本页小计 | [7 empty] | 5605.09
合 计 | [7 empty] | 21755.41

## 表-09 施工技术措施项目清单计价表
表-09
施工技术措施项目清单计价表
工程名称：年产五万吨碳酸二甲酯项目涉及能通公用工程管廊迁改项目土建和管廊架施工-防雷接地 | [5 empty] | 第 1 页 共 1 页
序号 | 项目编码 | 项目名称 | 项目特征 | 计量单位 | 工程量 |  | 金额（元）
[7 empty] | 综合单价 | 合价 | 其中:暂估价
| 一 | 施工技术措施项目 | [5 empty] | 352.91
1 | 031301017002 | 脚手架搭拆 | [项目特征] 1.搭设方式:综合考虑 2.搭设高度:综合考虑 3.脚手架材质:综合考虑 [工作内容] 1.场内、场外材料搬运 2.搭、拆脚手架 3.拆除脚手架后材料的堆放 | 项 | 1 |  | 352.91 | 352.91
本页小计 | [7 empty] | 352.91
合 计 | [7 empty] | 352.91

## 表-09-1 分部分项工程项目清单综合单价分析表(一)
表-09-1
分部分项工程项目清单综合单价分析表(一)
工程名称：年产五万吨碳酸二甲酯项目涉及能通公用工程管廊迁改项目土建和管廊架施工-防雷接地 |  |  |  |  | 第 1 页 共 16 页
项目编码 | 030409002001 | 项目名称 |  | 接地干线（热镀锌扁钢 40*4mm） | [5 empty] | 计量单位 |  | m |  | 综合单价 |  | 22.51
定额编号 | 定额项目名称 | 单位 | 数量 | 定额综合单价 | [9 empty] | 人材机价差 | 其他风险费 | 合价
|  |  |  | 定额人工费 |  | 定额 材料费 | 定额施工机具使用费 | 企业管理费 |  | 利润 |  | 一般风险 费用
|  |  |  | 1 |  | 2 | 3 | 4 | 5 | 6 | 7 | 8 | 9 | 10 | 11 | 12
[8 empty] | 费率 （%） | （1+3） ×(4) | 费率 （%） | （1+3） ×(6) | 费率 （%） | （1+3） ×(8) |  |  | 1+2+3+5+7+9+10+11
CD1059 | 户内接地母线敷设  | 10m | 0.1 | 8.55 |  | 0.61 | 0.59 | 38.17 | 3.49 | 27.43 | 2.51 | 2.8 | 0.26 | 0.39 | 0 | 22.51
合 计 |  |  |  | 8.55 |  | 0.61 | 0.59 | - | 3.49 | - | 2.51 | - | 0.26 | 0.39 | 0 | 22.51
人工、材料及机械名称 | [5 empty] | 单位 | 数量 | 定额单价 |  | 市场单价 |  | 价差合计 |  | 市场合价 |  | 备注
1.人 工
电工综合工 | [5 empty] | 2: 工日; 3: 0.0684; 4: 125; 6: 130; 8: 0.34; 10: 8.89
2.材 料
（1）计价材料
棉纱 | [5 empty] | 2: kg; 3: 0.001; 4: 9.64; 6: 9.64; 8: 0; 10: 0.01
钢锯条 | [5 empty] | 2: 条; 3: 0.1; 4: 0.43; 6: 0.43; 8: 0; 10: 0.04
低碳钢焊条综合 | [5 empty] | 2: kg; 3: 0.021; 4: 4.19; 6: 6.37; 8: 0.05; 10: 0.13
注：1.此表适用于房屋建筑工程、仿古建筑工程、构筑物工程、市政工程、城市轨道交通的盾构工程及地下工程和轨道工程、爆破工程、机械土石方工程、房屋建筑修缮工程 分部分项工程或技术措施项目清单综合单价分析。 2.此表适用于定额人工费与定额施工机具使用费之和为计算基础并按一般计税方法计算的工程使用。 3.投标报价如不使用本市建设工程主管部门发布的依据,可不填定额项目、编号等。 4.招标文件提供了暂估单价的材料，按暂估的单价填入表内，并在备注栏中注明为“暂估价”。 5.材料应注明名称、规格、型号。
表-09-1
分部分项工程项目清单综合单价分析表(一)
工程名称：年产五万吨碳酸二甲酯项目涉及能通公用工程管廊迁改项目土建和管廊架施工-防雷接地 |  |  |  |  | 第 2 页 共 16 页
酚醛调和漆 | [5 empty] | 2: kg; 3: 0.005; 4: 9.83; 6: 9.83; 8: 0; 10: 0.05
钢管保护管DN40 L=400 | [5 empty] | 2: 根; 3: 0.1; 4: 4.15; 6: 4.15; 8: 0; 10: 0.42
（2）其他材料费
3.机 械
（1）机上人工
（2）燃油动力费
电 | [5 empty] | 2: kW·h; 3: 0.6027; 4: 0.7; 6: 0.7; 8: 0; 10: 0.42
表-09-1
分部分项工程项目清单综合单价分析表(一)
工程名称：年产五万吨碳酸二甲酯项目涉及能通公用工程管廊迁改项目土建和管廊架施工-防雷接地 |  |  |  |  | 第 3 页 共 16 页
项目编码 | 030409002002 | 项目名称 |  | 接地支线（热镀锌扁钢 25*4mm） |  | 6: 计量单位; 8: m; 10: 综合单价; 12: 20.06
定额编号 | 定额项目名称 | 单位 | 数量 | 定额综合单价 |  | 10: 人材机价差; 11: 其他风险费; 12: 合价
|  |  |  | 定额人工费 |  | 2: 定额 材料费; 3: 定额施工机具使用费; 4: 企业管理费; 6: 利润; 8: 一般风险 费用
|  |  |  | 1 |  | 2 | 3 | 4 | 5 | 6 | 7 | 8 | 9 | 10 | 11 | 12
[8 empty] | 费率 （%） | （1+3） ×(4) | 费率 （%） | （1+3） ×(6) | 费率 （%） | （1+3） ×(8) |  |  | 1+2+3+5+7+9+10+11
CD1059 | 户内接地母线敷设  | 10m | 0.1 | 8.55 |  | 0.61 | 0.59 | 38.17 | 3.49 | 27.43 | 2.51 | 2.8 | 0.26 | 0.39 | 0 | 20.06
合 计 |  |  |  | 8.55 |  | 0.61 | 0.59 | - | 3.49 | - | 2.51 | - | 0.26 | 0.39 | 0 | 20.06
人工、材料及机械名称 | [5 empty] | 单位 | 数量 | 定额单价 |  | 市场单价 |  | 价差合计 |  | 市场合价 |  | 备注
1.人 工
电工综合工 | [5 empty] | 2: 工日; 3: 0.0684; 4: 125; 6: 130; 8: 0.34; 10: 8.89
2.材 料
（1）计价材料
棉纱 | [5 empty] | 2: kg; 3: 0.001; 4: 9.64; 6: 9.64; 8: 0; 10: 0.01
钢锯条 | [5 empty] | 2: 条; 3: 0.1; 4: 0.43; 6: 0.43; 8: 0; 10: 0.04
低碳钢焊条综合 | [5 empty] | 2: kg; 3: 0.021; 4: 4.19; 6: 6.37; 8: 0.05; 10: 0.13
表-09-1
分部分项工程项目清单综合单价分析表(一)
工程名称：年产五万吨碳酸二甲酯项目涉及能通公用工程管廊迁改项目土建和管廊架施工-防雷接地 |  |  |  |  | 第 4 页 共 16 页
酚醛调和漆 | [5 empty] | 2: kg; 3: 0.005; 4: 9.83; 6: 9.83; 8: 0; 10: 0.05
钢管保护管DN40 L=400 | [5 empty] | 2: 根; 3: 0.1; 4: 4.15; 6: 4.15; 8: 0; 10: 0.42
（2）其他材料费
3.机 械
（1）机上人工
（2）燃油动力费
电 | [5 empty] | 2: kW·h; 3: 0.6027; 4: 0.7; 6: 0.7; 8: 0; 10: 0.42
表-09-1
分部分项工程项目清单综合单价分析表(一)
工程名称：年产五万吨碳酸二甲酯项目涉及能通公用工程管廊迁改项目土建和管廊架施工-防雷接地 |  |  |  |  | 第 5 页 共 16 页
项目编码 | 030409001001 | 项目名称 |  | 接地极 L50×50×5，长2.5m |  | 6: 计量单位; 8: 根; 10: 综合单价; 12: 87.31
定额编号 | 定额项目名称 | 单位 | 数量 | 定额综合单价 |  | 10: 人材机价差; 11: 其他风险费; 12: 合价
|  |  |  | 定额人工费 |  | 2: 定额 材料费; 3: 定额施工机具使用费; 4: 企业管理费; 6: 利润; 8: 一般风险 费用
|  |  |  | 1 |  | 2 | 3 | 4 | 5 | 6 | 7 | 8 | 9 | 10 | 11 | 12
[8 empty] | 费率 （%） | （1+3） ×(4) | 费率 （%） | （1+3） ×(6) | 费率 （%） | （1+3） ×(8) |  |  | 1+2+3+5+7+9+10+11
CD1055 | 接地极(板)制作、安装 角钢接地极 | 根 | 1 | 21.38 |  | 2.45 | 9.84 | 38.17 | 11.92 | 27.43 | 8.56 | 2.8 | 0.87 | 1.19 | 0 | 87.31
合 计 |  |  |  | 21.38 |  | 2.45 | 9.84 | - | 11.92 | - | 8.56 | - | 0.87 | 1.19 | 0 | 87.31
人工、材料及机械名称 | [5 empty] | 单位 | 数量 | 定额单价 |  | 市场单价 |  | 价差合计 |  | 市场合价 |  | 备注
1.人 工
电工综合工 | [5 empty] | 2: 工日; 3: 0.171; 4: 125; 6: 130; 8: 0.86; 10: 22.23
2.材 料
（1）计价材料
钢锯条 | [5 empty] | 2: 条; 3: 1; 4: 0.43; 6: 0.43; 8: 0; 10: 0.43
低碳钢焊条综合 | [5 empty] | 2: kg; 3: 0.15; 4: 4.19; 6: 6.37; 8: 0.33; 10: 0.96
镀锌扁钢综合 | [5 empty] | 2: kg; 3: 0.26; 4: 4.23; 6: 4.23; 8: 0; 10: 1.1
表-09-1
分部分项工程项目清单综合单价分析表(一)
工程名称：年产五万吨碳酸二甲酯项目涉及能通公用工程管廊迁改项目土建和管廊架施工-防雷接地 |  |  |  |  | 第 6 页 共 16 页
沥青清漆 | [5 empty] | 2: kg; 3: 0.02; 4: 14.53; 6: 14.53; 8: 0; 10: 0.29
（2）其他材料费
3.机 械
（1）机上人工
（2）燃油动力费
电 | [5 empty] | 2: kW·h; 3: 10.1254; 4: 0.7; 6: 0.7; 8: 0; 10: 7.09
表-09-1
分部分项工程项目清单综合单价分析表(一)
工程名称：年产五万吨碳酸二甲酯项目涉及能通公用工程管廊迁改项目土建和管廊架施工-防雷接地 |  |  |  |  | 第 7 页 共 16 页
项目编码 | 030409008001 | 项目名称 |  | 预埋连接板150*150*6mm |  | 6: 计量单位; 8: 台; 10: 综合单价; 12: 42.55
定额编号 | 定额项目名称 | 单位 | 数量 | 定额综合单价 |  | 10: 人材机价差; 11: 其他风险费; 12: 合价
|  |  |  | 定额人工费 |  | 2: 定额 材料费; 3: 定额施工机具使用费; 4: 企业管理费; 6: 利润; 8: 一般风险 费用
|  |  |  | 1 |  | 2 | 3 | 4 | 5 | 6 | 7 | 8 | 9 | 10 | 11 | 12
[8 empty] | 费率 （%） | （1+3） ×(4) | 费率 （%） | （1+3） ×(6) | 费率 （%） | （1+3） ×(8) |  |  | 1+2+3+5+7+9+10+11
CD1115 | 接地测试板 安装 | 块 | 1 | 18.75 |  | 4.83 | 5.1 | 38.17 | 9.1 | 27.43 | 6.54 | 2.8 | 0.67 | 1.04 | 0 | 42.55
合 计 |  |  |  | 18.75 |  | 4.83 | 5.1 | - | 9.1 | - | 6.54 | - | 0.67 | 1.04 | 0 | 42.55
人工、材料及机械名称 | [5 empty] | 单位 | 数量 | 定额单价 |  | 市场单价 |  | 价差合计 |  | 市场合价 |  | 备注
1.人 工
电工综合工 | [5 empty] | 2: 工日; 3: 0.15; 4: 125; 6: 130; 8: 0.75; 10: 19.5
2.材 料
（1）计价材料
镀锌扁钢60×6 | [5 empty] | 2: kg; 3: 0.63; 4: 4.23; 6: 4.23; 8: 0; 10: 2.66
低碳钢焊条J422 φ4.0 | [5 empty] | 2: kg; 3: 0.13; 4: 4.19; 6: 6.37; 8: 0.28; 10: 0.83
镀锌接地板40×5×120 | [5 empty] | 2: 个; 3: 1.05; 4: 1.54; 6: 1.55; 8: 0.01; 10: 1.63
表-09-1
分部分项工程项目清单综合单价分析表(一)
工程名称：年产五万吨碳酸二甲酯项目涉及能通公用工程管廊迁改项目土建和管廊架施工-防雷接地 |  |  |  |  | 第 8 页 共 16 页
（2）其他材料费
3.机 械
（1）机上人工
（2）燃油动力费
电 | [5 empty] | 2: kW·h; 3: 5.0722; 4: 0.7; 6: 0.7; 8: 0; 10: 3.55
表-09-1
分部分项工程项目清单综合单价分析表(一)
工程名称：年产五万吨碳酸二甲酯项目涉及能通公用工程管廊迁改项目土建和管廊架施工-防雷接地 |  |  |  |  | 第 9 页 共 16 页
项目编码 | 030409B01001 | 项目名称 |  | 接地跨接 |  | 6: 计量单位; 8: 处; 10: 综合单价; 12: 48.69
定额编号 | 定额项目名称 | 单位 | 数量 | 定额综合单价 |  | 10: 人材机价差; 11: 其他风险费; 12: 合价
|  |  |  | 定额人工费 |  | 2: 定额 材料费; 3: 定额施工机具使用费; 4: 企业管理费; 6: 利润; 8: 一般风险 费用
|  |  |  | 1 |  | 2 | 3 | 4 | 5 | 6 | 7 | 8 | 9 | 10 | 11 | 12
[8 empty] | 费率 （%） | （1+3） ×(4) | 费率 （%） | （1+3） ×(6) | 费率 （%） | （1+3） ×(8) |  |  | 1+2+3+5+7+9+10+11
CD1124 | 接地跨接线安装 柱主筋与圈梁钢筋焊接 | 10处 | 0.1 | 23.45 |  | 2.02 | 5.27 | 38.17 | 10.96 | 27.43 | 7.88 | 2.8 | 0.8 | 1.91 | 0 | 48.69
合 计 |  |  |  | 23.45 |  | 2.02 | 5.27 | - | 10.96 | - | 7.88 | - | 0.8 | 1.91 | 0 | 48.69
人工、材料及机械名称 | [5 empty] | 单位 | 数量 | 定额单价 |  | 市场单价 |  | 价差合计 |  | 市场合价 |  | 备注
1.人 工
电工综合工 | [5 empty] | 2: 工日; 3: 0.1876; 4: 125; 6: 130; 8: 0.94; 10: 24.39
2.材 料
（1）计价材料
钢锯条 | [5 empty] | 2: 条; 3: 0.2; 4: 0.43; 6: 0.43; 8: 0; 10: 0.09
圆钢φ10~14 | [5 empty] | 2: kg; 3: 0.45; 4: 2.44; 6: 3.62; 8: 0.53; 10: 1.63
表-09-1
分部分项工程项目清单综合单价分析表(一)
工程名称：年产五万吨碳酸二甲酯项目涉及能通公用工程管廊迁改项目土建和管廊架施工-防雷接地 |  |  |  |  | 第 10 页 共 16 页
低碳钢焊条综合 | [5 empty] | 2: kg; 3: 0.2; 4: 4.19; 6: 6.37; 8: 0.44; 10: 1.27
（2）其他材料费
3.机 械
（1）机上人工
（2）燃油动力费
电 | [5 empty] | 2: kW·h; 3: 5.4243; 4: 0.7; 6: 0.7; 8: 0; 10: 3.8
表-09-1
分部分项工程项目清单综合单价分析表(一)
工程名称：年产五万吨碳酸二甲酯项目涉及能通公用工程管廊迁改项目土建和管廊架施工-防雷接地 |  |  |  |  | 第 11 页 共 16 页
项目编码 | 030411001001 | 项目名称 |  | 热浸锌钢管 DN50 |  | 6: 计量单位; 8: m; 10: 综合单价; 12: 44.8
定额编号 | 定额项目名称 | 单位 | 数量 | 定额综合单价 |  | 10: 人材机价差; 11: 其他风险费; 12: 合价
|  |  |  | 定额人工费 |  | 2: 定额 材料费; 3: 定额施工机具使用费; 4: 企业管理费; 6: 利润; 8: 一般风险 费用
|  |  |  | 1 |  | 2 | 3 | 4 | 5 | 6 | 7 | 8 | 9 | 10 | 11 | 12
[8 empty] | 费率 （%） | （1+3） ×(4) | 费率 （%） | （1+3） ×(6) | 费率 （%） | （1+3） ×(8) |  |  | 1+2+3+5+7+9+10+11
CD1368 | 砖、混凝土结构暗配 镀锌钢管 公称直径(mm以内) 50 | 100m | 0.01 | 9.72 |  | 1.69 | 0.09 | 38.17 | 3.75 | 27.43 | 2.69 | 2.8 | 0.27 | 0.59 | 0 | 44.8
合 计 |  |  |  | 9.72 |  | 1.69 | 0.09 | - | 3.75 | - | 2.69 | - | 0.27 | 0.59 | 0 | 44.8
人工、材料及机械名称 | [5 empty] | 单位 | 数量 | 定额单价 |  | 市场单价 |  | 价差合计 |  | 市场合价 |  | 备注
1.人 工
电工综合工 | [5 empty] | 2: 工日; 3: 0.0778; 4: 125; 6: 130; 8: 0.39; 10: 10.11
2.材 料
（1）计价材料
镀锌铁丝φ1.2~2.2 | [5 empty] | 2: kg; 3: 0.01; 4: 3.08; 6: 3.08; 8: 0; 10: 0.03
钢锯条 | [5 empty] | 2: 条; 3: 0.03; 4: 0.43; 6: 0.43; 8: 0; 10: 0.01
表-09-1
分部分项工程项目清单综合单价分析表(一)
工程名称：年产五万吨碳酸二甲酯项目涉及能通公用工程管廊迁改项目土建和管廊架施工-防雷接地 |  |  |  |  | 第 12 页 共 16 页
铅油 | [5 empty] | 2: kg; 3: 0.018; 4: 4.62; 6: 4.62; 8: 0; 10: 0.08
塑料软铜绝缘导线BVR-4mm2 | [5 empty] | 2: m; 3: 0.3524; 4: 2.09; 6: 2.66; 8: 0.2; 10: 0.94
醇酸清漆 | [5 empty] | 2: kg; 3: 0.007; 4: 12.04; 6: 12.04; 8: 0; 10: 0.08
溶剂油 | [5 empty] | 2: kg; 3: 0.006; 4: 2.99; 6: 2.99; 8: 0; 10: 0.02
镀锌锁紧螺母DN50×3 | [5 empty] | 2: 个; 3: 0.1602; 4: 1.17; 6: 1.17; 8: 0; 10: 0.19
镀锌钢管塑料护口DN50 | [5 empty] | 2: 个; 3: 0.1552; 4: 0.26; 6: 0.26; 8: 0; 10: 0.04
镀锌钢管接头50×3.5 | [5 empty] | 2: 个; 3: 0.1652; 4: 2.99; 6: 2.99; 8: 0; 10: 0.49
（2）其他材料费
3.机 械
（1）机上人工
（2）燃油动力费
电 | [5 empty] | 2: kW·h; 3: 0.0302; 4: 0.7; 6: 0.7; 8: 0; 10: 0.02
电 | [5 empty] | 2: kW·h; 3: 0.0142; 4: 0.7; 6: 0.7; 8: 0; 10: 0.01
表-09-1
分部分项工程项目清单综合单价分析表(一)
工程名称：年产五万吨碳酸二甲酯项目涉及能通公用工程管廊迁改项目土建和管廊架施工-防雷接地 |  |  |  |  | 第 13 页 共 16 页
项目编码 | 030411001002 | 项目名称 |  | 热浸锌钢管 DN32 |  | 6: 计量单位; 8: m; 10: 综合单价; 12: 26.94
定额编号 | 定额项目名称 | 单位 | 数量 | 定额综合单价 |  | 10: 人材机价差; 11: 其他风险费; 12: 合价
|  |  |  | 定额人工费 |  | 2: 定额 材料费; 3: 定额施工机具使用费; 4: 企业管理费; 6: 利润; 8: 一般风险 费用
|  |  |  | 1 |  | 2 | 3 | 4 | 5 | 6 | 7 | 8 | 9 | 10 | 11 | 12
[8 empty] | 费率 （%） | （1+3） ×(4) | 费率 （%） | （1+3） ×(6) | 费率 （%） | （1+3） ×(8) |  |  | 1+2+3+5+7+9+10+11
CD1366 | 砖、混凝土结构暗配 镀锌钢管 公称直径(mm以内) 32 | 100m | 0.01 | 5.29 |  | 1.14 | 0 | 38.17 | 2.02 | 27.43 | 1.45 | 2.8 | 0.15 | 0.35 | 0 | 26.94
合 计 |  |  |  | 5.29 |  | 1.14 | 0 | - | 2.02 | - | 1.45 | - | 0.15 | 0.35 | 0 | 26.94
人工、材料及机械名称 | [5 empty] | 单位 | 数量 | 定额单价 |  | 市场单价 |  | 价差合计 |  | 市场合价 |  | 备注
1.人 工
电工综合工 | [5 empty] | 2: 工日; 3: 0.0423; 4: 125; 6: 130; 8: 0.21; 10: 5.5
2.材 料
（1）计价材料
镀锌铁丝φ1.2~2.2 | [5 empty] | 2: kg; 3: 0.01; 4: 3.08; 6: 3.08; 8: 0; 10: 0.03
钢锯条 | [5 empty] | 2: 条; 3: 0.02; 4: 0.43; 6: 0.43; 8: 0; 10: 0.01
表-09-1
分部分项工程项目清单综合单价分析表(一)
工程名称：年产五万吨碳酸二甲酯项目涉及能通公用工程管廊迁改项目土建和管廊架施工-防雷接地 |  |  |  |  | 第 14 页 共 16 页
铅油 | [5 empty] | 2: kg; 3: 0.01; 4: 4.62; 6: 4.62; 8: 0; 10: 0.05
塑料软铜绝缘导线BVR-4mm2 | [5 empty] | 2: m; 3: 0.2503; 4: 2.09; 6: 2.66; 8: 0.14; 10: 0.67
醇酸清漆 | [5 empty] | 2: kg; 3: 0.01; 4: 12.04; 6: 12.04; 8: 0; 10: 0.12
镀锌锁紧螺母DN32×3 | [5 empty] | 2: 个; 3: 0.2002; 4: 0.5; 6: 0.5; 8: 0; 10: 0.1
镀锌钢管接头32×3.25 | [5 empty] | 2: 个; 3: 0.1602; 4: 1.71; 6: 1.71; 8: 0; 10: 0.27
镀锌钢管塑料护口DN32 | [5 empty] | 2: 个; 3: 0.1502; 4: 0.22; 6: 0.22; 8: 0; 10: 0.03
（2）其他材料费
3.机 械
（1）机上人工
（2）燃油动力费
表-09-1
分部分项工程项目清单综合单价分析表(一)
工程名称：年产五万吨碳酸二甲酯项目涉及能通公用工程管廊迁改项目土建和管廊架施工-防雷接地 |  |  |  |  | 第 15 页 共 16 页
项目编码 | 030414011001 | 项目名称 |  | 接地装置 |  | 6: 计量单位; 8: 系统; 10: 综合单价; 12: 5605.09
定额编号 | 定额项目名称 | 单位 | 数量 | 定额综合单价 |  | 10: 人材机价差; 11: 其他风险费; 12: 合价
|  |  |  | 定额人工费 |  | 2: 定额 材料费; 3: 定额施工机具使用费; 4: 企业管理费; 6: 利润; 8: 一般风险 费用
|  |  |  | 1 |  | 2 | 3 | 4 | 5 | 6 | 7 | 8 | 9 | 10 | 11 | 12
[8 empty] | 费率 （%） | （1+3） ×(4) | 费率 （%） | （1+3） ×(6) | 费率 （%） | （1+3） ×(8) |  |  | 1+2+3+5+7+9+10+11
CD2274 | 接地装置调试 接地网 | 系统 | 1 | 683.25 |  | 21.67 | 14.05 | 38.17 | 266.16 | 27.43 | 191.27 | 2.8 | 19.52 | 30.55 | 0 | 1216.87
CD2273 | 接地装置调试 独立接地装置 6根接地极以内 | 组 | 9 | 2459.25 |  | 86.49 | 50.58 | 38.17 | 958 | 27.43 | 688.45 | 2.8 | 70.28 | 109.8 | 0 | 4388.22
合 计 |  |  |  | 3142.5 |  | 108.16 | 64.63 | - | 1224.16 | - | 879.72 | - | 89.8 | 140.35 | 0 | 5605.09
人工、材料及机械名称 | [5 empty] | 单位 | 数量 | 定额单价 |  | 市场单价 |  | 价差合计 |  | 市场合价 |  | 备注
1.人 工
电工综合工 | [5 empty] | 2: 工日; 3: 25.14; 4: 125; 6: 130; 8: 125.7; 10: 3268.2
2.材 料
（1）计价材料
白布 | [5 empty] | 2: kg; 3: 3.06; 4: 8.51; 6: 8.51; 8: 0; 10: 26.04
表-09-1
分部分项工程项目清单综合单价分析表(一)
工程名称：年产五万吨碳酸二甲酯项目涉及能通公用工程管廊迁改项目土建和管廊架施工-防雷接地 |  |  |  |  | 第 16 页 共 16 页
金属清洗剂 | [5 empty] | 2: kg; 3: 7.23; 4: 4.7; 6: 4.7; 8: 0; 10: 33.98
铜芯聚氯乙烯绝缘导线BV4 | [5 empty] | 2: m; 3: 24.81; 4: 1.94; 6: 2.53; 8: 14.64; 10: 62.77
（2）其他材料费
3.机 械
（1）机上人工
（2）燃油动力费

## 表-10 施工组织措施项目清单计价表
表-10
施工组织措施项目清单计价表
工程名称：年产五万吨碳酸二甲酯项目涉及能通公用工程管廊迁改项目土建和管廊架施工-防雷接地 | [6 empty] | 第 1 页 共 1 页
序号 | 项目编码 | 项目名称 | 计算 基础 | 费率 (%) | 金额 (元) | 调整 费率 (%) |  | 调整后 金额 (元) | 备注
1 | 031302B02001 | 组织措施费 | (分部分项人工费+技术措施人工费-机械（爆破）土石方人工费-机械（爆破）土石方人工费-人工土石方人工费-人工土石方技术措施人工费)+(机械（爆破）土石方人工费+机械（爆破）土石方机械费+机械（爆破）土石方人工费+机械（爆破）土石方机械费)*0.048/费率+(人工土石方人工费+人工土石方技术措施人工费)*0.0222/费率 | 16.39 | 1464.75
2 | 031302001001 | 安全文明施工费 | 分部分项人工费+人工价差_预算+技术措施人工费+技术措施人工价差_预算 | 25.1 | 2331.86
3 | 031302B03001 | 建设工程竣工档案编制费 | (分部分项人工费+技术措施人工费-机械（爆破）土石方人工费-机械（爆破）土石方人工费-人工土石方人工费-人工土石方技术措施人工费)+(机械（爆破）土石方人工费+机械（爆破）土石方机械费+机械（爆破）土石方人工费+机械（爆破）土石方机械费)*0.002/费率+(人工土石方人工费+人工土石方技术措施人工费)*0.0019/费率 | 1.94 | 173.38
合 计 |  |  |  |  | 3969.99
注：1.计算基础和费用标准按本市有关费用定额或文件执行。 2.根据施工方案计算的措施费，可不填写“计算基础”和“费率”的数值，只填写“金额”数值，但应在备注栏说明施工 方案出处或计算方法。

## 表-11-1 暂列金额明细表
表-11-1
暂列金额明细表
工程名称：年产五万吨碳酸二甲酯项目涉及能通公用工程管廊迁改项目土建和管廊架施工-防雷接地 |  |  |  | 第 1 页 共 1 页
序号 | 项目名称 | 计量单位 | 暂定金额(元) |  | 备注
1
合 计 |  |  |  |  | —
注：此表由招标人填写，如不能详列，也可只列暂列金额总额，投标人应将上述暂列金额计入投标总价中。

## 表-11-2 材料(工程设备)暂估单价及调整表
表-11-2
材料（工程设备）暂估单价及调整表
工程名称：年产五万吨碳酸二甲酯项目涉及能通公用工程管廊迁改项目土建和管廊架施工-防雷接地 | [9 empty] | 第 1 页 共 1 页
序号 | 材料(工程设备) 名称、规格、型号 | 计量单位 | 数量 |  | 暂估价(元) |  | 调整价(元) |  | 差额±(元) |  |  | 备注
|  |  | 暂估 数量 | 实际 数量 | 单价 | 合价 | 单价 | 合价 | 单价 |  | 合价
注：1. 此表由招标人填写“暂估单价”，并在备注栏说明暂估价的材料、工程设备拟用在哪些清单项目上，投标人应将上述材料、工程设备暂估单价计入工程量清单综合单价报价中。 2. 材料包括原材料、燃料、构配件以及按规定应计入建筑安装工程造价的设备。

## 表-11-3 专业工程暂估价及结算价表
表-11-3
专业工程暂估价及结算价表
工程名称：年产五万吨碳酸二甲酯项目涉及能通公用工程管廊迁改项目土建和管廊架施工-防雷接地 | [5 empty] | 第 1 页 共 1 页
序号 | 专业工程名称 | 工程内容 | 暂估金额 （元） | 结算金额 (元) | 差额 ±(元) |  | 备注
1
合 计 |  |  | 0 |  |  |  | —
注： 此表由招标人填写，投标人应将上述专业工程暂估价计入投标总价中。结算时按合同约定结算金额填写。

## 表-12 规费、税金项目计价表
表-12
规费、税金项目计价表
工程名称：年产五万吨碳酸二甲酯项目涉及能通公用工程管廊迁改项目土建和管廊架施工-防雷接地 |  |  |  | 第 1 页 共 1 页
序号 | 项目名称 | 计算基础 | 费率(%) |  | 金额（元）
1 | 规费 | 专业工程规费（人）+机械（爆破）土石方规费（人+机）*0.072/费率+人工土石方规费（人）*0.082/费率 | 18 |  | 1608.63
2 | 税金 | 2.1 + 2.2 + 2.3 |  |  | 2790.84
2.1 | 增值税 | 分部分项工程费+措施项目费+其他项目费+规费-甲供材料费 | 9 |  | 2491.82
2.2 | 附加税 | 增值税 | 12 |  | 299.02
2.3 | 环境保护税 | 按实计算
合计 |  |  |  |  | 4399.47

## 人材机价差表
人材机价差表
工程名称：年产五万吨碳酸二甲酯项目涉及能通公用工程管廊迁改项目土建和管廊架施工-防雷接地 | [7 empty] | 第 1 页 共 1 页
序号 | 编码 | 材料名称 | 规格 | 单位 | 数量 | 预算价(元) | 市场价(元) |  | 价差(元) | 价差合计(元) | 备注
1 | 000500040 | 电工综合工 |  | 工日 | 70.6973 | 125 | 130 |  | 5 | 353.49
2 | 010900027@2 | 圆钢 | φ10~14 | kg | 3.6 | 2.44 | 3.62 |  | 1.18 | 4.25
3 | 031350010 | 低碳钢焊条 | 综合 | kg | 12.9 | 4.19 | 6.37 |  | 2.18 | 28.12
4 | 031350010@1 | 低碳钢焊条 | 综合 | kg | 1.6 | 4.19 | 6.37 |  | 2.18 | 3.49
5 | 031350310 | 低碳钢焊条 | J422 φ4.0 | kg | 0.13 | 4.19 | 6.37 |  | 2.18 | 0.28
6 | 270601000 | 镀锌接地板 | 40×5×120 | 个 | 1.05 | 1.54 | 1.55 |  | 0.01 | 0.01
7 | 280303800 | 塑料软铜绝缘导线 | BVR-4mm2 | m | 22.9224 | 2.09 | 2.66 |  | 0.57 | 13.07
8 | 280304900 | 铜芯聚氯乙烯绝缘导线 | BV4 | m | 24.81 | 1.94 | 2.53 |  | 0.59 | 14.64
| 合 计 | [8 empty] | 417.35

## 未计价材料表
未计价材料表
工程名称:年产五万吨碳酸二甲酯项目涉及能通公用工程管廊迁改项目土建和管廊架施工-防雷接地 | [5 empty] | 第 1 页 共 1 页
序号 | 材料名称 | 数量 | 单位 | 市场价 | 市场价合价 |  | 备注
1 | 镀锌角钢 L50×50×5，长2.5m | 9.45 | 根 | 36.03 | 340.48
2 | 热浸锌钢管 DN50 | 49.44 | m | 25.3 | 1250.83
3 | 热浸锌钢管 DN32 | 24.72 | m | 16.07 | 397.25
4 | 热镀锌扁钢 25*4mm | 105 | m | 3.89 | 408.45
5 | 热镀锌扁钢 40*4mm | 472.5 | m | 6.22 | 2938.95
| 合 计 |  |  |  | 5335.96

## 人工、材料、机械数量及价格汇总表
人工、材料、机械数量及价格汇总表
工程名称：年产五万吨碳酸二甲酯项目涉及能通公用工程管廊迁改项目土建和管廊架施工-防雷接地 |  |  |  |  | 单位：元
序号 | 名称、规格及型号 | 计量 单位 | 数 量 | 单价 |  | 合价
一 | 人工
1 | 电工综合工 | 工日 | 70.7 | 130 |  | 9190.65
2 | 人工费调整 | 元 | 99.66 | 1 |  | 99.66
| 小计 |  |  |  |  | 9290.31
二 | 材料
1 | 镀锌铁丝φ1.2~2.2 | kg | 0.72 | 3.08 |  | 2.22
2 | 圆钢φ10~14 | kg | 3.6 | 3.62 |  | 13.03
3 | 镀锌扁钢综合 | kg | 2.34 | 4.23 |  | 9.9
4 | 镀锌扁钢60×6 | kg | 0.63 | 4.23 |  | 2.66
5 | 棉纱 | kg | 0.55 | 9.64 |  | 5.3
6 | 白布 | kg | 3.06 | 8.51 |  | 26.04
7 | 镀锌锁紧螺母DN32×3 | 个 | 4.8 | 0.5 |  | 2.4
8 | 镀锌锁紧螺母DN50×3 | 个 | 7.69 | 1.17 |  | 9
9 | 低碳钢焊条综合 | kg | 12.9 | 6.37 |  | 82.17
10 | 低碳钢焊条综合 | kg | 1.6 | 6.37 |  | 10.19
11 | 低碳钢焊条J422 φ4.0 | kg | 0.13 | 6.37 |  | 0.83
12 | 钢锯条 | 条 | 67.52 | 0.43 |  | 29.03
13 | 醇酸清漆 | kg | 0.58 | 12.04 |  | 6.94
14 | 酚醛调和漆 | kg | 2.75 | 9.83 |  | 27.03
15 | 沥青清漆 | kg | 0.18 | 14.53 |  | 2.62
16 | 溶剂油 | kg | 0.29 | 2.99 |  | 0.86
17 | 铅油 | kg | 1.1 | 4.62 |  | 5.1
18 | 金属清洗剂 | kg | 7.23 | 4.7 |  | 33.98
19 | 镀锌钢管塑料护口DN50 | 个 | 7.45 | 0.26 |  | 1.94
20 | 镀锌钢管接头32×3.25 | 个 | 3.84 | 1.71 |  | 6.57
21 | 镀锌钢管接头50×3.5 | 个 | 7.93 | 2.99 |  | 23.71
22 | 镀锌接地板40×5×120 | 个 | 1.05 | 1.55 |  | 1.63
23 | 塑料软铜绝缘导线BVR-4mm2 | m | 22.92 | 2.66 |  | 60.97
24 | 铜芯聚氯乙烯绝缘导线BV4 | m | 24.81 | 2.53 |  | 62.77
25 | 镀锌钢管塑料护口DN32 | 个 | 3.6 | 0.22 |  | 0.79
26 | 钢管保护管DN40 L=400 | 根 | 55 | 4.15 |  | 228.25
27 | 材料费调整 | 元 | 185.08 | 1 |  | 185.08
| 小计 |  |  |  |  | 841.01
三 | 机械
1 | 安拆费及场外运费 | 元 | 19.6 | 1 |  | 19.6
2 | 安拆费及场外运费 | 元 | 80.54 | 1 |  | 80.54
3 | 电 | kW·h | 92.58 | 0.7 |  | 64.8
4 | 电 | kW·h | 380.63 | 0.7 |  | 266.44
5 | 动力费 | 元 | 2.13 | 1 |  | 2.13
第 1 页 共 2 页
人工、材料、机械数量及价格汇总表
工程名称：年产五万吨碳酸二甲酯项目涉及能通公用工程管廊迁改项目土建和管廊架施工-防雷接地 |  |  |  |  | 单位：元
序号 | 名称、规格及型号 | 计量 单位 | 数 量 | 单价 |  | 合价
6 | 检修费 | 元 | 0.75 | 1 |  | 0.75
7 | 检修费 | 元 | 2.74 | 1 |  | 2.74
8 | 校验费 | 元 | 17.02 | 1 |  | 17.02
9 | 维护费 | 元 | 11.64 | 1 |  | 11.64
10 | 维护费 | 元 | 9.04 | 1 |  | 9.04
11 | 折旧费 | 元 | 39.86 | 1 |  | 39.86
12 | 折旧费 | 元 | 12.34 | 1 |  | 12.34
13 | 接地电阻测试仪量程:0~4000Ω,精度:±2% | 台班 | 19.34 | 3.34 |  | 64.61
14 | 管子切断机管径(mm)150小 | 台班 | 0.05 | 33.58 |  | 1.77
15 | 钢材电动煨弯机弯曲直径(mm)500以内中 | 台班 | 0.05 | 50.2 |  | 2.65
16 | 交流弧焊机容量(kV·A)21小 | 台班 | 1.51 | 58.56 |  | 88.54
17 | 交流弧焊机容量(kV·A)21小 | 台班 | 6.22 | 58.56 |  | 364.24
18 | 直流弧焊机容量(kV·A)20小 | 台班 | 0.07 | 72.88 |  | 5.1
| 小计 |  |  |  |  | 526.9
四 | 主材
1 | 镀锌角钢 L50×50×5，长2.5m | 根 | 9.45 | 36.03 |  | 340.48
2 | 热浸锌钢管 DN50 | m | 49.44 | 25.3 |  | 1250.83
3 | 热浸锌钢管 DN32 | m | 24.72 | 16.07 |  | 397.25
4 | 热镀锌扁钢 25*4mm | m | 105 | 3.89 |  | 408.45
5 | 热镀锌扁钢 40*4mm | m | 472.5 | 6.22 |  | 2938.95
| 小计 |  |  |  |  | 5335.96
| 合计 |  |  |  |  | 15994.18
第 2 页 共 2 页